## Sheet1
計算タイトル | アーム部品サンプル | ファイル名，作成日付 | [Sample1.F8P]-2014/8/21
材料1 | 材質 | 機械構造用鋼(S2OC) | 弾性係数(N/mm^2) | 206000 | ポアソン比 | 0.3 | 板厚(mm) | 2 | 計算種別 | 平面応力問題
節点番号 | X座標(mm) | Y座標(mm) | X荷重(N) | Y荷重(N)
1 | -15 | 5 | 0 | 0
2 | -12.5 | 5 | 0 | 0
3 | -10 | 5 | 0 | 0
4 | -12.312 | 6.6689 | 0 | 0
5 | -14.6239 | 8.3378 | 0 | 0
6 | -14.7648 | 7.5086 | 0 | 0
7 | -14.9057 | 6.6795 | 0 | 0
8 | -14.9528 | 5.8397 | 0 | 0
9 | -10 | -1.2 | 0 | 0
10 | -12.4528 | 1.0603 | 0 | 0
11 | -14.9057 | 3.3205 | 0 | 0
12 | -14.7648 | 2.4914 | 0 | 0
13 | -14.6239 | 1.6622 | 0 | 0
14 | -14.3911 | 0.854 | 0 | 0
15 | -14.1582 | 0.04582 | 0 | 0
16 | -12.0791 | -0.57708 | 0 | 0
17 | -13.5145 | 11.5083 | 0 | 0
18 | -13.8364 | 10.7312 | 0 | 0
19 | -14.1582 | 9.9542 | 0 | 0
20 | -14.3273 | 9.3673 | 0 | 0
21 | -14.4964 | 8.7805 | 0 | 0
22 | -12.2482 | 8.7805 | 0 | 0
23 | -10 | 8.7805 | 0 | 0
24 | -11.7573 | 10.1444 | 0 | 0
25 | -13.6422 | -1.2 | 0 | 0
26 | -11.8211 | -1.2 | 0 | 0
27 | -14.0292 | -0.26564 | 0 | 0
28 | -13.9002 | -0.57708 | 0 | 0
29 | -13.7712 | -0.88854 | 0 | 0
30 | -13.5784 | -1.3541 | 0 | 0
31 | -13.5145 | -1.5083 | 0 | 0
32 | -13.3111 | -1.8763 | 0 | 0
33 | -13.1077 | -2.2444 | 0 | 0
34 | -11.5538 | -1.7222 | 0 | 0
35 | -14.9528 | 4.1603 | 0 | 0
36 | -12.4221 | 3.7692 | 0 | 0
37 | -9.9384 | 4.2178 | 0 | 0
38 | -9.9692 | 4.6089 | 0 | 0
39 | -11.3504 | 10.8805 | 0 | 0
40 | -12.7009 | 12.9805 | 0 | 0
41 | -12.9043 | 12.6124 | 0 | 0
42 | -13.1077 | 12.2444 | 0 | 0
43 | -13.3111 | 11.8763 | 0 | 0
44 | -14.5602 | 8.5592 | 0 | 0
45 | -12.2504 | 7.4511 | 0 | 0
46 | -9.8769 | 6.5643 | 0 | 0
47 | -9.9384 | 7.6724 | 0 | 0
48 | -10.719 | 11.7283 | 0 | 0
49 | -11.4381 | 14.6762 | 0 | 0
50 | -11.5828 | 14.5142 | 0 | 0
51 | -11.7275 | 14.3523 | 0 | 0
52 | -12.2142 | 13.6664 | 0 | 0
53 | -12.7009 | -2.9805 | 0 | 0
54 | -11.3504 | -3.9902 | 0 | 0
55 | -10 | -5 | 0 | 0
56 | -10 | -3.1 | 0 | 0
57 | -12.9043 | -2.6124 | 0 | 0
58 | -12.2142 | -3.6664 | 0 | 0
59 | -11.7275 | -4.3523 | 0 | 0
60 | -11.4381 | -4.6762 | 0 | 0
61 | -11.1487 | -5 | 0 | 0
62 | -10.5744 | -5 | 0 | 0
63 | -9.9384 | 1.1178 | 0 | 0
64 | -9.8769 | 3.4357 | 0 | 0
65 | -9.9077 | 3.8268 | 0 | 0
66 | -9.9692 | 5.3911 | 0 | 0
67 | -9.9384 | 5.7822 | 0 | 0
68 | -9.9077 | 6.1732 | 0 | 0
69 | -10 | 11.8902 | 0 | 0
70 | -10 | 15 | 0 | 0
71 | -10.5744 | 15 | 0 | 0
72 | -11.1487 | 15 | 0 | 0
73 | -11.2934 | 14.8381 | 0 | 0
74 | -10.8776 | -5.3033 | 0 | 0
75 | -10.6066 | -5.6066 | 0 | 0
76 | -10.3033 | -5.8776 | 0 | 0
77 | -10 | -6.1487 | 0 | 0
78 | -10 | -5.5744 | 0 | 0
79 | -10 | 16.1487 | 0 | 0
80 | -10.3033 | 15.8776 | 0 | 0
81 | -10.6066 | 15.6066 | 0 | 0
82 | -10.8776 | 15.3033 | 0 | 0
83 | -10 | 15.5744 | 0 | 0
84 | -9.7553 | 0.35492 | 0 | 0
85 | -9.5106 | 1.9098 | 0 | 0
86 | -9.6021 | 2.2913 | 0 | 0
87 | -9.6937 | 2.6728 | 0 | 0
88 | -9.7853 | 3.0542 | 0 | 0
89 | -9.7853 | 6.9458 | 0 | 0
90 | -9.6937 | 7.3272 | 0 | 0
91 | -9.6021 | 7.7087 | 0 | 0
92 | -9.5106 | 8.0902 | 0 | 0
93 | -9.7553 | 8.4353 | 0 | 0
94 | -9.4391 | 8.2627 | 0 | 0
95 | -9.3676 | 8.4353 | 0 | 0
96 | -9.2961 | 8.6079 | 0 | 0
97 | -9.2246 | 8.7805 | 0 | 0
98 | -9.6123 | 8.7805 | 0 | 0
99 | -9.455 | -0.36996 | 0 | 0
100 | -8.9101 | 0.4601 | 0 | 0
101 | -9.0602 | 0.82252 | 0 | 0
102 | -9.2103 | 1.185 | 0 | 0
103 | -9.3604 | 1.5474 | 0 | 0
104 | -9.146 | 8.9703 | 0 | 0
105 | -9.0673 | 9.1602 | 0 | 0
106 | -8.9887 | 9.35 | 0 | 0
107 | -8.9101 | 9.5399 | 0 | 0
108 | -9.455 | 9.1602 | 0 | 0
109 | -9.0451 | 9.8292 | 0 | 0
110 | -8.0902 | 10.8779 | 0 | 0
111 | -7.8354 | 11.1762 | 0 | 0
112 | -7.5806 | 11.4745 | 0 | 0
113 | -8.7903 | 13.2372 | 0 | 0
114 | -9.0451 | -1.0389 | 0 | 0
115 | -8.0902 | -0.87786 | 0 | 0
116 | -8.2951 | -0.54336 | 0 | 0
117 | -8.5001 | -0.20888 | 0 | 0
118 | -8.7051 | 0.1256 | 0 | 0
119 | -8.7051 | 9.8744 | 0 | 0
120 | -8.5001 | 10.2089 | 0 | 0
121 | -8.2951 | 10.5434 | 0 | 0
122 | -8.7215 | -3.3178 | 0 | 0
123 | -7.443 | -1.6355 | 0 | 0
124 | -7.629 | -1.4178 | 0 | 0
125 | -7.815 | -1.2 | 0 | 0
126 | -8.9075 | -1.2 | 0 | 0
127 | -5 | -5 | 0 | 0
128 | -7.5 | -5 | 0 | 0
129 | -9.6762 | -6.4381 | 0 | 0
130 | -9.3523 | -6.7275 | 0 | 0
131 | -7.1762 | -5.8637 | 0 | 0
132 | -7.5 | 15 | 0 | 0
133 | -5 | 15 | 0 | 0
134 | -7.1762 | 15.8637 | 0 | 0
135 | -9.3523 | 16.7275 | 0 | 0
136 | -9.6762 | 16.4381 | 0 | 0
137 | -7.8838 | -1.1195 | 0 | 0
138 | -7.9526 | -1.0389 | 0 | 0
139 | -8.0214 | -0.9584 | 0 | 0
140 | -7.0711 | 12.0711 | 0 | 0
141 | -6.0355 | 13.5355 | 0 | 0
142 | -7.3258 | 11.7728 | 0 | 0
143 | -7.9805 | 17.7009 | 0 | 0
144 | -8.6664 | 17.2142 | 0 | 0
145 | -6.1222 | 16.5538 | 0 | 0
146 | -7.2444 | 18.1077 | 0 | 0
147 | -7.6124 | 17.9043 | 0 | 0
148 | -6.0355 | -3.5355 | 0 | 0
149 | -7.0711 | -2.0711 | 0 | 0
150 | -7.257 | -1.8533 | 0 | 0
151 | -8.6664 | -7.2142 | 0 | 0
152 | -7.9805 | -7.7009 | 0 | 0
153 | -7.2444 | -8.1077 | 0 | 0
154 | -6.5083 | -8.5145 | 0 | 0
155 | -5.7541 | -6.7573 | 0 | 0
156 | -5.4389 | -4.0451 | 0 | 0
157 | -5.8779 | -3.0902 | 0 | 0
158 | -6.1762 | -2.8354 | 0 | 0
159 | -6.4745 | -2.5806 | 0 | 0
160 | -6.7728 | -2.3258 | 0 | 0
161 | -6.7728 | 12.3258 | 0 | 0
162 | -6.4745 | 12.5806 | 0 | 0
163 | -6.1762 | 12.8354 | 0 | 0
164 | -5.8779 | 13.0902 | 0 | 0
165 | -5.4389 | 14.0451 | 0 | 0
166 | -5 | 17.0696 | 0 | 0
167 | -5 | 19.1393 | 0 | 0
168 | -5.7541 | 18.8269 | 0 | 0
169 | -6.5083 | 18.5145 | 0 | 0
170 | -6.8763 | 18.3111 | 0 | 0
171 | -5 | -9.1393 | 0 | 0
172 | -5 | -7.0696 | 0 | 0
173 | -6.1312 | -8.6707 | 0 | 0
174 | -5.7541 | -8.8269 | 0 | 0
175 | -5.3771 | -8.9831 | 0 | 0
176 | -5 | -4.3141 | 0 | 0
177 | -5 | -3.6281 | 0 | 0
178 | -5.2195 | -3.4936 | 0 | 0
179 | -5.4389 | -3.3591 | 0 | 0
180 | -5.6584 | -3.2246 | 0 | 0
181 | -5.6584 | 13.2246 | 0 | 0
182 | -5.4389 | 13.3591 | 0 | 0
183 | -5.2195 | 13.4936 | 0 | 0
184 | -5 | 13.6281 | 0 | 0
185 | -5 | 14.3141 | 0 | 0
186 | -4.77 | -4.455 | 0 | 0
187 | -4.5399 | -3.9101 | 0 | 0
188 | -4.6549 | -3.8396 | 0 | 0
189 | -4.77 | -3.7691 | 0 | 0
190 | -4.885 | -3.6986 | 0 | 0
191 | -4.885 | 13.6986 | 0 | 0
192 | -4.77 | 13.7691 | 0 | 0
193 | -4.6549 | 13.8396 | 0 | 0
194 | -4.5399 | 13.9101 | 0 | 0
195 | -4.77 | 14.455 | 0 | 0
196 | -4.9771 | -9.1488 | 0 | 0
197 | -4.9542 | -9.1582 | 0 | 0
198 | -4.0222 | -6.8344 | 0 | 0
199 | -3.0902 | -4.5106 | 0 | 0
200 | -4.0451 | -4.7553 | 0 | 0
201 | -3.4526 | -4.3604 | 0 | 0
202 | -3.815 | -4.2103 | 0 | 0
203 | -4.1775 | -4.0602 | 0 | 0
204 | -4.1775 | 14.0602 | 0 | 0
205 | -3.815 | 14.2103 | 0 | 0
206 | -3.4526 | 14.3604 | 0 | 0
207 | -3.0902 | 14.5106 | 0 | 0
208 | -4.0451 | 14.7553 | 0 | 0
209 | 0 | 15 | 0 | 0
210 | -1.6689 | 17.312 | 0 | 0
211 | -3.3378 | 19.6239 | 0 | 0
212 | -4.146 | 19.3911 | 0 | 0
213 | -4.9542 | 19.1582 | 0 | 0
214 | -4.9656 | 19.1535 | 0 | 0
215 | -4.9771 | 19.1488 | 0 | 0
216 | -2.4885 | 17.0744 | 0 | 0
217 | -3.3378 | -9.6239 | 0 | 0
218 | -1.6689 | -7.312 | 0 | 0
219 | 0 | -5 | 0 | 0
220 | -2.4771 | -7.0791 | 0 | 0
221 | -4.5501 | -9.2747 | 0 | 0
222 | -4.146 | -9.3911 | 0 | 0
223 | -3.7419 | -9.5075 | 0 | 0
224 | -3.2822 | 14.9384 | 0 | 0
225 | -1.5643 | 14.8769 | 0 | 0
226 | -1.1732 | 14.9077 | 0 | 0
227 | -0.78216 | 14.9384 | 0 | 0
228 | -2.8911 | 17.0388 | 0 | 0
229 | -2.7087 | 14.6021 | 0 | 0
230 | -2.3272 | 14.6937 | 0 | 0
231 | -1.9458 | 14.7853 | 0 | 0
232 | -3.2593 | -7.0176 | 0 | 0
233 | -1.5643 | -4.8769 | 0 | 0
234 | -1.9458 | -4.7853 | 0 | 0
235 | -2.3272 | -4.6937 | 0 | 0
236 | -2.7087 | -4.6021 | 0 | 0
237 | -0.39108 | 14.9692 | 0 | 0
238 | -4.9885 | 19.144 | 0 | 0
239 | -0.39108 | -4.9692 | 0 | 0
240 | -0.78216 | -4.9384 | 0 | 0
241 | -1.1732 | -4.9077 | 0 | 0
242 | 0 | -10 | 0 | 0
243 | 0 | -7.5 | 0 | 0
244 | -2.5086 | -9.7648 | 0 | 0
245 | -1.6795 | -9.9057 | 0 | 0
246 | -0.83972 | -9.9528 | 0 | 0
247 | 0 | 17.5 | 0 | 0
248 | 0 | 20 | 0 | 0
249 | -0.83972 | 19.9528 | 0 | 0
250 | -1.6795 | 19.9057 | 0 | 0
251 | -2.5086 | 19.7648 | 0 | 0
252 | 2.5 | -10 | 0 | 0
253 | 5 | -10 | 0 | 0
254 | 2.8911 | -7.4692 | 0 | 0
255 | 0.78216 | -4.9384 | 0 | 0
256 | 0.39108 | -4.9692 | 0 | 0
257 | 5 | 20 | 0 | 0
258 | 2.5 | 20 | 0 | 0
259 | 0.39108 | 14.9692 | 0 | 0
260 | 0.78216 | 14.9384 | 0 | 0
261 | 2.8911 | 17.4692 | 0 | 0
262 | 5 | -5 | 0 | 0
263 | 4.0451 | -4.7553 | 0 | 0
264 | 3.0902 | -4.5106 | 0 | 0
265 | 2.7087 | -4.6021 | 0 | 0
266 | 2.3272 | -4.6937 | 0 | 0
267 | 1.9458 | -4.7853 | 0 | 0
268 | 1.5643 | -4.8769 | 0 | 0
269 | 3.2822 | -4.9384 | 0 | 0
270 | 5 | 15 | 0 | 0
271 | 3.2822 | 14.9384 | 0 | 0
272 | 1.5643 | 14.8769 | 0 | 0
273 | 1.9458 | 14.7853 | 0 | 0
274 | 2.3272 | 14.6937 | 0 | 0
275 | 2.7087 | 14.6021 | 0 | 0
276 | 3.0902 | 14.5106 | 0 | 0
277 | 4.0451 | 14.7553 | 0 | 0
278 | 5 | -7.5 | 0 | 0
279 | 1.1732 | -4.9077 | 0 | 0
280 | 5 | 17.5 | 0 | 0
281 | 1.1732 | 14.9077 | 0 | 0
282 | 4.77 | -4.455 | 0 | 0
283 | 4.5399 | -3.9101 | 0 | 0
284 | 4.1775 | -4.0602 | 0 | 0
285 | 3.815 | -4.2103 | 0 | 0
286 | 3.4526 | -4.3604 | 0 | 0
287 | 3.4526 | 14.3604 | 0 | 0
288 | 3.815 | 14.2103 | 0 | 0
289 | 4.1775 | 14.0602 | 0 | 0
290 | 4.5399 | 13.9101 | 0 | 0
291 | 4.77 | 14.455 | 0 | 0
292 | 5 | -4.3141 | 0 | 0
293 | 5 | -3.6281 | 0 | 0
294 | 4.885 | -3.6986 | 0 | 0
295 | 4.77 | -3.7691 | 0 | 0
296 | 4.6549 | -3.8396 | 0 | 0
297 | 4.6549 | 13.8396 | 0 | 0
298 | 4.77 | 13.7691 | 0 | 0
299 | 4.885 | 13.6986 | 0 | 0
300 | 5 | 13.6281 | 0 | 0
301 | 5 | 14.3141 | 0 | 0
302 | 5.4389 | -4.0451 | 0 | 0
303 | 5.8779 | -3.0902 | 0 | 0
304 | 5.6584 | -3.2246 | 0 | 0
305 | 5.4389 | -3.3591 | 0 | 0
306 | 5.2195 | -3.4936 | 0 | 0
307 | 5.2195 | 13.4936 | 0 | 0
308 | 5.4389 | 13.3591 | 0 | 0
309 | 5.6584 | 13.2246 | 0 | 0
310 | 5.8779 | 13.0902 | 0 | 0
311 | 5.4389 | 14.0451 | 0 | 0
312 | 6.0355 | -3.5355 | 0 | 0
313 | 7.0711 | -2.0711 | 0 | 0
314 | 6.7728 | -2.3258 | 0 | 0
315 | 6.4745 | -2.5806 | 0 | 0
316 | 6.1762 | -2.8354 | 0 | 0
317 | 6.1762 | 12.8354 | 0 | 0
318 | 6.4745 | 12.5806 | 0 | 0
319 | 6.7728 | 12.3258 | 0 | 0
320 | 7.0711 | 12.0711 | 0 | 0
321 | 6.0355 | 13.5355 | 0 | 0
322 | 7.5 | -5 | 0 | 0
323 | 10 | -5 | 0 | 0
324 | 8.7215 | -3.3178 | 0 | 0
325 | 7.443 | -1.6355 | 0 | 0
326 | 7.257 | -1.8533 | 0 | 0
327 | 10 | 15 | 0 | 0
328 | 7.5 | 15 | 0 | 0
329 | 7.3258 | 11.7728 | 0 | 0
330 | 7.5806 | 11.4745 | 0 | 0
331 | 8.7903 | 13.2372 | 0 | 0
332 | 7.5 | -10 | 0 | 0
333 | 10 | -10 | 0 | 0
334 | 10 | -7.5 | 0 | 0
335 | 10 | 17.5 | 0 | 0
336 | 10 | 20 | 0 | 0
337 | 7.5 | 20 | 0 | 0
338 | 10 | -1.2 | 0 | 0
339 | 9.0451 | -1.0389 | 0 | 0
340 | 8.0902 | -0.87786 | 0 | 0
341 | 8.0214 | -0.9584 | 0 | 0
342 | 7.9526 | -1.0389 | 0 | 0
343 | 7.8838 | -1.1195 | 0 | 0
344 | 7.815 | -1.2 | 0 | 0
345 | 8.9075 | -1.2 | 0 | 0
346 | 10 | -3.1 | 0 | 0
347 | 7.629 | -1.4178 | 0 | 0
348 | 9.455 | -0.36996 | 0 | 0
349 | 8.9101 | 0.4601 | 0 | 0
350 | 8.7051 | 0.1256 | 0 | 0
351 | 8.5001 | -0.20888 | 0 | 0
352 | 8.2951 | -0.54336 | 0 | 0
353 | 10 | 8.7805 | 0 | 0
354 | 9.0451 | 9.8292 | 0 | 0
355 | 8.0902 | 10.8779 | 0 | 0
356 | 8.2951 | 10.5434 | 0 | 0
357 | 8.5001 | 10.2089 | 0 | 0
358 | 8.7051 | 9.8744 | 0 | 0
359 | 8.9101 | 9.5399 | 0 | 0
360 | 9.455 | 9.1602 | 0 | 0
361 | 10 | 11.8902 | 0 | 0
362 | 7.8354 | 11.1762 | 0 | 0
363 | 8.9887 | 9.35 | 0 | 0
364 | 9.0673 | 9.1602 | 0 | 0
365 | 9.146 | 8.9703 | 0 | 0
366 | 9.2246 | 8.7805 | 0 | 0
367 | 9.6123 | 8.7805 | 0 | 0
368 | 9.7553 | 0.35492 | 0 | 0
369 | 9.5106 | 1.9098 | 0 | 0
370 | 9.3604 | 1.5474 | 0 | 0
371 | 9.2103 | 1.185 | 0 | 0
372 | 9.0602 | 0.82252 | 0 | 0
373 | 9.2961 | 8.6079 | 0 | 0
374 | 9.3676 | 8.4353 | 0 | 0
375 | 9.4391 | 8.2627 | 0 | 0
376 | 9.5106 | 8.0902 | 0 | 0
377 | 9.7553 | 8.4353 | 0 | 0
378 | 9.9384 | 1.1178 | 0 | 0
379 | 9.8769 | 3.4357 | 0 | 0
380 | 9.7853 | 3.0542 | 0 | 0
381 | 9.6937 | 2.6728 | 0 | 0
382 | 9.6021 | 2.2913 | 0 | 0
383 | 9.6021 | 7.7087 | 0 | 0
384 | 9.6937 | 7.3272 | 0 | 0
385 | 9.7853 | 6.9458 | 0 | 0
386 | 9.8769 | 6.5643 | 0 | 0
387 | 9.9384 | 7.6724 | 0 | 0
388 | 12.5 | -1.2 | 0 | 0
389 | 15 | -1.2 | 0 | 0
390 | 12.4692 | 1.5089 | 0 | 0
391 | 9.9384 | 4.2178 | 0 | 0
392 | 9.9077 | 3.8268 | 0 | 0
393 | 15 | 8.7805 | 0 | 0
394 | 12.5 | 8.7805 | 0 | 0
395 | 9.9077 | 6.1732 | 0 | 0
396 | 9.9384 | 5.7822 | 0 | 0
397 | 12.4692 | 7.2813 | 0 | 0
398 | 15 | 1.9 | 0 | 0
399 | 15 | 5 | 0 | 0
400 | 12.5 | 5 | 0 | 0
401 | 10 | 5 | 0 | 0
402 | 9.9692 | 4.6089 | 0 | 0
403 | 15 | 6.8902 | 0 | 0
404 | 9.9692 | 5.3911 | 0 | 0
405 | 12.5 | -10 | 0 | 0
406 | 15 | -10 | 0 | 0
407 | 15 | -7.5 | 0 | 0
408 | 15 | -5 | 0 | 0
409 | 12.5 | -5 | 0 | 0
410 | 15 | -3.1 | 0 | 0
411 | 15 | 11.8902 | 0 | 0
412 | 15 | 15 | 0 | 0
413 | 12.5 | 15 | 0 | 0
414 | 15 | 17.5 | 0 | 0
415 | 15 | 20 | 0 | 0
416 | 12.5 | 20 | 0 | 0
417 | 16.5362 | 4.0171 | 0 | 0
418 | 18.0724 | 3.0341 | 0 | 0
419 | 18.2738 | 7.107 | 0 | 0
420 | 18.4752 | 11.1798 | 0 | 0
421 | 16.7376 | 9.9802 | 0 | 0
422 | 16.9591 | -1.7847 | 0 | 0
423 | 18.9183 | -2.3694 | 0 | 0
424 | 18.4953 | 0.33236 | 0 | 0
425 | 18.9988 | 13.3574 | 0 | 0
426 | 18.6967 | 16.6787 | 0 | 0
427 | 18.3946 | 20 | 0 | 0
428 | 16.6973 | 20 | 0 | 0
429 | 16.9994 | 14.1787 | 0 | 0
430 | 18.737 | 12.2686 | 0 | 0
431 | 16.6973 | -10 | 0 | 0
432 | 18.3946 | -10 | 0 | 0
433 | 19.8648 | -6.8904 | 0 | 0
434 | 21.335 | -3.7808 | 0 | 0
435 | 18.1675 | -4.3904 | 0 | 0
436 | 20.1266 | -3.0751 | 0 | 0
437 | 20 | 5 | 0 | 0
438 | 20 | 6.8902 | 0 | 0
439 | 20 | 8.7805 | 0 | 0
440 | 19.2376 | 9.9802 | 0 | 0
441 | 19.0362 | 4.0171 | 0 | 0
442 | 19.6601 | -1.4347 | 0 | 0
443 | 20.4019 | -0.5 | 0 | 0
444 | 20.201 | 0.25 | 0 | 0
445 | 20 | 1 | 0 | 0
446 | 19.0362 | 2.0171 | 0 | 0
447 | 20 | 2 | 0 | 0
448 | 20 | 3 | 0 | 0
449 | 20 | 4 | 0 | 0
450 | 20 | 8.8354 | 0 | 0
451 | 20 | 8.8902 | 0 | 0
452 | 20 | 8.9451 | 0 | 0
453 | 20 | 9 | 0 | 0
454 | 19.2376 | 10.0899 | 0 | 0
455 | 20.1005 | 9.375 | 0 | 0
456 | 20.201 | 9.75 | 0 | 0
457 | 20.3014 | 10.125 | 0 | 0
458 | 20.4019 | 10.5 | 0 | 0
459 | 19.4386 | 10.8399 | 0 | 0
460 | 19.9876 | 11.389 | 0 | 0
461 | 21.5 | 11.5981 | 0 | 0
462 | 21.4175 | 12.9012 | 0 | 0
463 | 21.335 | 14.2042 | 0 | 0
464 | 20.1669 | 13.7808 | 0 | 0
465 | 20.0101 | -1.7847 | 0 | 0
466 | 21.1019 | -1.2 | 0 | 0
467 | 20.9269 | -1.025 | 0 | 0
468 | 20.7519 | -0.85 | 0 | 0
469 | 20.5769 | -0.675 | 0 | 0
470 | 20.6764 | 10.7745 | 0 | 0
471 | 20.951 | 11.049 | 0 | 0
472 | 21.2255 | 11.3236 | 0 | 0
473 | 20.2091 | -1.9838 | 0 | 0
474 | 21.5 | -1.5981 | 0 | 0
475 | 21.4005 | -1.4986 | 0 | 0
476 | 21.301 | -1.399 | 0 | 0
477 | 21.2014 | -1.2995 | 0 | 0
478 | 25 | 20 | 0 | 0
479 | 21.6973 | 20 | 0 | 0
480 | 23.1675 | 17.1021 | 0 | 0
481 | 21.7925 | -2.7899 | 0 | 0
482 | 22.25 | -1.799 | 0 | 0
483 | 21.875 | -1.6986 | 0 | 0
484 | 21.875 | 11.6986 | 0 | 0
485 | 22.25 | 11.799 | 0 | 0
486 | 22.625 | 11.8995 | 0 | 0
487 | 23 | 12 | 0 | 0
488 | 22.1675 | 13.1021 | 0 | 0
489 | 21.6973 | -10 | 0 | 0
490 | 25 | -10 | 0 | 0
491 | 24.678 | -6.9509 | 0 | 0
492 | 24.3559 | -3.9018 | 0 | 0
493 | 22.8454 | -3.8413 | 0 | 0
494 | 23.678 | -2.9509 | 0 | 0
495 | 23 | -2 | 0 | 0
496 | 22.625 | -1.8995 | 0 | 0
497 | 23.5 | 12 | 0 | 0
498 | 24 | 12 | 0 | 0
499 | 24.5 | 12 | 0 | 0
500 | 25 | 12 | 0 | 0
501 | 23.1675 | 13.1021 | 0 | 0
502 | 24.678 | -2.9509 | 0 | 0
503 | 25 | -2 | 0 | 0
504 | 24.5 | -2 | 0 | 0
505 | 24 | -2 | 0 | 0
506 | 23.5 | -2 | 0 | 0
507 | 27.286 | 12 | 0 | 0
508 | 29.572 | 12 | 0 | 0
509 | 29.572 | 13.5 | 0 | 0
510 | 29.572 | 15 | 0 | 0
511 | 25.4535 | 14.6021 | 0 | 0
512 | 29.572 | 17.5 | 0 | 0
513 | 29.572 | 20 | 0 | 0
514 | 27.286 | 20 | 0 | 0
515 | 27.286 | -10 | 0 | 0
516 | 29.572 | -10 | 0 | 0
517 | 29.572 | -7.5 | 0 | 0
518 | 29.572 | -5 | 0 | 0
519 | 26.964 | -4.4509 | 0 | 0
520 | 29.572 | -2 | 0 | 0
521 | 27.286 | -2 | 0 | 0
522 | 29.572 | -3.5 | 0 | 0
523 | 32.286 | -10 | 0 | 0
524 | 35 | -10 | 0 | 0
525 | 35 | -7.5 | 0 | 0
526 | 35 | -5 | 0 | 0
527 | 32.286 | -5 | 0 | 0
528 | 35 | -2 | 0 | 0
529 | 32.286 | -2 | 0 | 0
530 | 35 | -3.5 | 0 | 0
531 | 32.286 | 12 | 0 | 0
532 | 35 | 12 | 0 | 0
533 | 35 | 13.5 | 0 | 0
534 | 35 | 15 | 0 | 0
535 | 32.286 | 15 | 0 | 0
536 | 35 | 20 | 0 | 0
537 | 32.286 | 20 | 0 | 0
538 | 35 | 17.5 | 0 | 0
539 | 37.5 | -10 | 0 | 0
540 | 40 | -10 | 0 | 0
541 | 40 | -7.5 | 0 | 0
542 | 40 | -5 | 0 | 0
543 | 37.5 | -5 | 0 | 0
544 | 40 | -2 | 0 | 0
545 | 37.5 | -2 | 0 | 0
546 | 40 | -3.5 | 0 | 0
547 | 37.5 | 12 | 0 | 0
548 | 40 | 12 | 0 | 0
549 | 40 | 13.5 | 0 | 0
550 | 40 | 15 | 0 | 0
551 | 37.5 | 15 | 0 | 0
552 | 40 | 17.5 | 0 | 0
553 | 40 | 20 | 0 | 0
554 | 37.5 | 20 | 0 | 0
555 | 42.5 | -10 | 0 | 0
556 | 45 | -10 | 0 | 0
557 | 45 | -7.5 | 0 | 0
558 | 45 | -5 | 0 | 0
559 | 42.5 | -5 | 0 | 0
560 | 45 | -2 | 0 | 0
561 | 42.5 | -2 | 0 | 0
562 | 45 | -3.5 | 0 | 0
563 | 42.5 | 12 | 0 | 0
564 | 45 | 12 | 0 | 0
565 | 45 | 13.5 | 0 | 0
566 | 45 | 15 | 0 | 0
567 | 42.5 | 15 | 0 | 0
568 | 45 | 17.5 | 0 | 0
569 | 45 | 20 | 0 | 0
570 | 42.5 | 20 | 0 | 0
571 | 47.5 | -10 | 0 | 0
572 | 50 | -10 | 0 | 0
573 | 50 | -7.5 | 0 | 0
574 | 50 | -5 | 0 | 0
575 | 47.5 | -5 | 0 | 0
576 | 50 | -2 | 0 | 0
577 | 47.5 | -2 | 0 | 0
578 | 50 | -3.5 | 0 | 0
579 | 47.5 | 12 | 0 | 0
580 | 50 | 12 | 0 | 0
581 | 50 | 13.5 | 0 | 0
582 | 50 | 15 | 0 | 0
583 | 47.5 | 15 | 0 | 0
584 | 50 | 17.5 | 0 | 0
585 | 50 | 20 | 0 | 0
586 | 47.5 | 20 | 0 | 0
587 | 52.5 | -10 | 0 | 0
588 | 55 | -10 | 0 | 0
589 | 55 | -7.5 | 0 | 0
590 | 55 | -5 | 0 | 0
591 | 52.5 | -5 | 0 | 0
592 | 55 | -2 | 0 | 0
593 | 52.5 | -2 | 0 | 0
594 | 55 | -3.5 | 0 | 0
595 | 52.5 | 12 | 0 | 0
596 | 55 | 12 | 0 | 0
597 | 55 | 13.5 | 0 | 0
598 | 55 | 15 | 0 | 0
599 | 52.5 | 15 | 0 | 0
600 | 55 | 17.5 | 0 | 0
601 | 55 | 20 | 0 | 0
602 | 52.5 | 20 | 0 | 0
603 | 57.5 | -10 | 0 | 0
604 | 60 | -10 | 0 | 0
605 | 60 | -7.5 | 0 | 0
606 | 60 | -5 | 0 | 0
607 | 57.5 | -5 | 0 | 0
608 | 60 | -2 | 0 | 0
609 | 57.5 | -2 | 0 | 0
610 | 60 | -3.5 | 0 | 0
611 | 57.5 | 12 | 0 | 0
612 | 60 | 12 | 0 | 0
613 | 60 | 13.5 | 0 | 0
614 | 60 | 15 | 0 | 0
615 | 57.5 | 15 | 0 | 0
616 | 60 | 17.5 | 0 | 0
617 | 60 | 20 | 0 | 0
618 | 57.5 | 20 | 0 | 0
619 | 62.5 | -10 | 0 | 0
620 | 65 | -10 | 0 | 0
621 | 65 | -7.5 | 0 | 0
622 | 65 | -5 | 0 | 0
623 | 62.5 | -5 | 0 | 0
624 | 65 | -2 | 0 | 0
625 | 62.5 | -2 | 0 | 0
626 | 65 | -3.5 | 0 | 0
627 | 62.5 | 12 | 0 | 0
628 | 65 | 12 | 0 | 0
629 | 65 | 13.5 | 0 | 0
630 | 65 | 15 | 0 | 0
631 | 62.5 | 15 | 0 | 0
632 | 65 | 17.5 | 0 | 0
633 | 65 | 20 | 0 | 0
634 | 62.5 | 20 | 0 | 0
635 | 67.5 | -10 | 0 | 0
636 | 70 | -10 | 0 | 0
637 | 70 | -7.5 | 0 | 0
638 | 70 | -5 | 0 | 0
639 | 67.5 | -5 | 0 | 0
640 | 70 | -2 | 0 | 0
641 | 67.5 | -2 | 0 | 0
642 | 70 | -3.5 | 0 | 0
643 | 67.5 | 12 | 0 | 0
644 | 70 | 12 | 0 | 0
645 | 70 | 13.5 | 0 | 0
646 | 70 | 15 | 0 | 0
647 | 67.5 | 15 | 0 | 0
648 | 70 | 17.5 | 0 | 0
649 | 70 | 20 | 0 | 0
650 | 67.5 | 20 | 0 | 0
651 | 72.5 | -10 | 0 | 0
652 | 75 | -10 | 0 | 0
653 | 75 | -7.5 | 0 | 0
654 | 75 | -5 | 0 | 0
655 | 72.5 | -5 | 0 | 0
656 | 75 | -2 | 0 | 0
657 | 72.5 | -2 | 0 | 0
658 | 75 | -3.5 | 0 | 0
659 | 72.5 | 12 | 0 | 0
660 | 75 | 12 | 0 | 0
661 | 75 | 13.5 | 0 | 0
662 | 75 | 15 | 0 | 0
663 | 72.5 | 15 | 0 | 0
664 | 75 | 17.5 | 0 | 0
665 | 75 | 20 | 0 | 0
666 | 72.5 | 20 | 0 | 0
667 | 77.5 | -10 | 0 | 0
668 | 80 | -10 | 0 | 0
669 | 80.5854 | -7.0539 | 0 | 0
670 | 81.1707 | -4.1078 | 0 | 0
671 | 78.0854 | -4.5539 | 0 | 0
672 | 80 | -2 | 0 | 0
673 | 77.5 | -2 | 0 | 0
674 | 80.5854 | -3.0539 | 0 | 0
675 | 77.5 | 12 | 0 | 0
676 | 80 | 12 | 0 | 0
677 | 81.1218 | 13.1579 | 0 | 0
678 | 82.2435 | 14.3159 | 0 | 0
679 | 78.6218 | 14.6579 | 0 | 0
680 | 81.1218 | 17.1579 | 0 | 0
681 | 80 | 20 | 0 | 0
682 | 77.5 | 20 | 0 | 0
683 | 81.5854 | -3.0539 | 0 | 0
684 | 82 | -2 | 0 | 0
685 | 81.5 | -2 | 0 | 0
686 | 81 | -2 | 0 | 0
687 | 80.5 | -2 | 0 | 0
688 | 80.5 | 12 | 0 | 0
689 | 81 | 12 | 0 | 0
690 | 81.5 | 12 | 0 | 0
691 | 82 | 12 | 0 | 0
692 | 82.1218 | 13.1579 | 0 | 0
693 | 82.5117 | -4.0459 | 0 | 0
694 | 83.8527 | -3.9839 | 0 | 0
695 | 83.3014 | -2.8915 | 0 | 0
696 | 82.75 | -1.799 | 0 | 0
697 | 82.375 | -1.8995 | 0 | 0
698 | 83.1826 | -10 | 0 | 0
699 | 86.3652 | -10 | 0 | 0
700 | 85.109 | -6.992 | 0 | 0
701 | 82.75 | 11.799 | 0 | 0
702 | 83.5 | 11.5981 | 0 | 0
703 | 84.1715 | 12.5026 | 0 | 0
704 | 84.843 | 13.4071 | 0 | 0
705 | 83.5432 | 13.8615 | 0 | 0
706 | 86.3652 | 20 | 0 | 0
707 | 83.1826 | 20 | 0 | 0
708 | 85.6041 | 16.7035 | 0 | 0
709 | 84.7398 | -3.2197 | 0 | 0
710 | 85.6269 | -2.4555 | 0 | 0
711 | 84.5635 | -2.0268 | 0 | 0
712 | 83.5 | -1.5981 | 0 | 0
713 | 83.125 | -1.6986 | 0 | 0
714 | 84.7625 | -1.8277 | 0 | 0
715 | 83.8981 | -1.2 | 0 | 0
716 | 83.7986 | -1.2995 | 0 | 0
717 | 83.699 | -1.399 | 0 | 0
718 | 83.5995 | -1.4986 | 0 | 0
719 | 85.1125 | -1.4777 | 0 | 0
720 | 84.5981 | -0.5 | 0 | 0
721 | 84.4231 | -0.675 | 0 | 0
722 | 84.2481 | -0.85 | 0 | 0
723 | 84.0731 | -1.025 | 0 | 0
724 | 84.049 | 11.049 | 0 | 0
725 | 84.5981 | 10.5 | 0 | 0
726 | 85.6695 | 10.3632 | 0 | 0
727 | 86.741 | 10.2263 | 0 | 0
728 | 85.792 | 11.8167 | 0 | 0
729 | 84.6986 | 10.125 | 0 | 0
730 | 84.799 | 9.75 | 0 | 0
731 | 84.8995 | 9.375 | 0 | 0
732 | 85 | 9 | 0 | 0
733 | 85.8705 | 9.6132 | 0 | 0
734 | 85 | 8.9451 | 0 | 0
735 | 85 | 8.8902 | 0 | 0
736 | 85 | 8.8354 | 0 | 0
737 | 85 | 8.7805 | 0 | 0
738 | 85.8705 | 9.5034 | 0 | 0
739 | 87.0711 | 2.7907 | 0 | 0
740 | 86.0355 | 3.8954 | 0 | 0
741 | 85 | 5 | 0 | 0
742 | 85 | 4 | 0 | 0
743 | 85 | 3 | 0 | 0
744 | 85 | 2 | 0 | 0
745 | 85 | 1 | 0 | 0
746 | 86.0355 | 1.8954 | 0 | 0
747 | 84.799 | 0.25 | 0 | 0
748 | 86.349 | 0.16762 | 0 | 0
749 | 85 | 6.8902 | 0 | 0
750 | 86.906 | 6.5085 | 0 | 0
751 | 86.9264 | -4.492 | 0 | 0
752 | 90 | -5 | 0 | 0
753 | 90 | -3.1 | 0 | 0
754 | 90 | -1.2 | 0 | 0
755 | 87.8135 | -1.8277 | 0 | 0
756 | 88.1826 | -10 | 0 | 0
757 | 90 | -10 | 0 | 0
758 | 90 | -7.5 | 0 | 0
759 | 90 | 15 | 0 | 0
760 | 90 | 17.5 | 0 | 0
761 | 90 | 20 | 0 | 0
762 | 88.1826 | 20 | 0 | 0
763 | 87.4215 | 14.2035 | 0 | 0
764 | 88.3705 | 9.5034 | 0 | 0
765 | 90 | 8.7805 | 0 | 0
766 | 90 | 11.8902 | 0 | 0
767 | 90 | 1.9 | 0 | 0
768 | 90 | 5 | 0 | 0
769 | 88.5355 | 3.8954 | 0 | 0
770 | 90 | 6.8902 | 0 | 0
771 | 92.5 | -10 | 0 | 0
772 | 95 | -10 | 0 | 0
773 | 95 | -7.5 | 0 | 0
774 | 95 | -5 | 0 | 0
775 | 92.5 | -5 | 0 | 0
776 | 95 | -3.1 | 0 | 0
777 | 95 | -1.2 | 0 | 0
778 | 92.5 | -1.2 | 0 | 0
779 | 95 | 1.9 | 0 | 0
780 | 95 | 5 | 0 | 0
781 | 92.5 | 5 | 0 | 0
782 | 95 | 6.8902 | 0 | 0
783 | 95 | 8.7805 | 0 | 0
784 | 92.5 | 8.7805 | 0 | 0
785 | 95 | 11.8902 | 0 | 0
786 | 95 | 15 | 0 | 0
787 | 92.5 | 15 | 0 | 0
788 | 95 | 17.5 | 0 | 0
789 | 95 | 20 | 0 | 0
790 | 92.5 | 20 | 0 | 0
791 | 96.4695 | 17.0225 | 0 | 0
792 | 97.9389 | 19.0451 | 0 | 0
793 | 97.242 | 19.4002 | 0 | 0
794 | 96.5451 | 19.7553 | 0 | 0
795 | 95.7725 | 19.8776 | 0 | 0
796 | 96.7915 | 4.535 | 0 | 0
797 | 98.583 | 4.07 | 0 | 0
798 | 98.667 | 6.4253 | 0 | 0
799 | 98.751 | 8.7805 | 0 | 0
800 | 96.8755 | 8.7805 | 0 | 0
801 | 96.8755 | -10 | 0 | 0
802 | 98.751 | -10 | 0 | 0
803 | 98.751 | -7.5 | 0 | 0
804 | 98.751 | -5 | 0 | 0
805 | 96.8755 | -5 | 0 | 0
806 | 98.751 | 11.8902 | 0 | 0
807 | 98.751 | 15 | 0 | 0
808 | 96.8755 | 15 | 0 | 0
809 | 97.68 | -0.44108 | 0 | 0
810 | 100.36 | 0.31786 | 0 | 0
811 | 99.4715 | 2.194 | 0 | 0
812 | 99.5555 | -2.3411 | 0 | 0
813 | 98.751 | 16.6165 | 0 | 0
814 | 98.751 | 18.233 | 0 | 0
815 | 98.345 | 18.639 | 0 | 0
816 | 99.7553 | 16.5451 | 0 | 0
817 | 99.4002 | 17.242 | 0 | 0
818 | 99.0451 | 17.9389 | 0 | 0
819 | 98.898 | 18.086 | 0 | 0
820 | 99.2531 | 15.7725 | 0 | 0
821 | 100 | 5 | 0 | 0
822 | 100 | 6.8902 | 0 | 0
823 | 100 | 8.7805 | 0 | 0
824 | 99.3755 | 8.7805 | 0 | 0
825 | 99.2915 | 4.535 | 0 | 0
826 | 100 | 11.8902 | 0 | 0
827 | 100 | 15 | 0 | 0
828 | 99.3755 | 15 | 0 | 0
829 | 99.9388 | 15.3863 | 0 | 0
830 | 99.8776 | 15.7725 | 0 | 0
831 | 99.8165 | 16.1588 | 0 | 0
832 | 99.4138 | 3.7625 | 0 | 0
833 | 100.2447 | 3.4549 | 0 | 0
834 | 100.1835 | 3.8412 | 0 | 0
835 | 100.1224 | 4.2275 | 0 | 0
836 | 100.0612 | 4.6137 | 0 | 0
837 | 100.9549 | 2.0611 | 0 | 0
838 | 100.5998 | 2.758 | 0 | 0
839 | 100.6574 | 1.1895 | 0 | 0
840 | 101.2105 | 0.6364 | 0 | 0
841 | 102.0611 | 0.95492 | 0 | 0
842 | 101.7845 | 1.2315 | 0 | 0
843 | 101.508 | 1.508 | 0 | 0
844 | 101.2315 | 1.7845 | 0 | 0
845 | 101.8755 | -10 | 0 | 0
846 | 105 | -10 | 0 | 0
847 | 105 | -7.5 | 0 | 0
848 | 105 | -5 | 0 | 0
849 | 101.8755 | -5 | 0 | 0
850 | 104.3439 | -3.1012 | 0 | 0
851 | 103.6878 | -1.2024 | 0 | 0
852 | 102.0239 | -0.44228 | 0 | 0
853 | 103.5714 | -0.47884 | 0 | 0
854 | 103.4549 | 0.24472 | 0 | 0
855 | 102.758 | 0.59982 | 0 | 0
856 | 104.3439 | -0.6012 | 0 | 0
857 | 105 | 0 | 0 | 0
858 | 104.6137 | 0.06118 | 0 | 0
859 | 104.2275 | 0.12236 | 0 | 0
860 | 103.8412 | 0.18354 | 0 | 0
861 | 107.5 | -5 | 0 | 0
862 | 110 | -5 | 0 | 0
863 | 110 | -3.1 | 0 | 0
864 | 110 | -1.2 | 0 | 0
865 | 106.8439 | -1.2012 | 0 | 0
866 | 110 | 0 | 0 | 0
867 | 107.5 | 0 | 0 | 0
868 | 110 | -0.6 | 0 | 0
869 | 107.5 | -10 | 0 | 0
870 | 110 | -10 | 0 | 0
871 | 110 | -7.5 | 0 | 0
872 | 112.5 | -10 | 0 | 0
873 | 115 | -10 | 0 | 0
874 | 115 | -7.5 | 0 | 0
875 | 115 | -5 | 0 | 0
876 | 112.5 | -5 | 0 | 0
877 | 115 | -3.1 | 0 | 0
878 | 115 | -1.2 | 0 | 0
879 | 112.5 | -1.2 | 0 | 0
880 | 115 | 0 | 0 | 0
881 | 112.5 | 0 | 0 | 0
882 | 115 | -0.6 | 0 | 0
883 | 117.5 | -10 | 0 | 0
884 | 120 | -10 | 0 | 0
885 | 120 | -7.5 | 0 | 0
886 | 120 | -5 | 0 | 0
887 | 117.5 | -5 | 0 | 0
888 | 120 | -3.1 | 0 | 0
889 | 120 | -1.2 | 0 | 0
890 | 117.5 | -1.2 | 0 | 0
891 | 120 | 0 | 0 | 0
892 | 117.5 | 0 | 0 | 0
893 | 120 | -0.6 | 0 | 0
894 | 122.5 | -10 | 0 | 0
895 | 125 | -10 | 0 | 0
896 | 125 | -7.5 | 0 | 0
897 | 125 | -5 | 0 | 0
898 | 122.5 | -5 | 0 | 0
899 | 125 | -3.1 | 0 | 0
900 | 125 | -1.2 | 0 | 0
901 | 122.5 | -1.2 | 0 | 0
902 | 125 | 0 | 0 | 0
903 | 122.5 | 0 | 0 | 0
904 | 125 | -0.6 | 0 | 0
905 | 127.5 | -10 | 0 | 0
906 | 130 | -10 | 0 | 0
907 | 130 | -7.5 | 0 | 0
908 | 130 | -5 | 0 | 0
909 | 127.5 | -5 | 0 | 0
910 | 130 | -3.1 | 0 | 0
911 | 130 | -1.2 | 0 | 0
912 | 127.5 | -1.2 | 0 | 0
913 | 130 | 0 | 0 | 0
914 | 127.5 | 0 | 0 | 0
915 | 130 | -0.6 | 0 | 0
916 | 130 | 1 | 0 | 0
917 | 130 | 0.5 | 0 | 0
918 | 132.5 | 1 | 0 | 0
919 | 135 | 2 | 0 | -8.3333
920 | 132.5 | 2 | 0 | -16.6667
921 | 130 | 2 | 0 | -4.1667
922 | 130 | 1.5 | 0 | 0
923 | 132.5 | -10 | 0 | 0
924 | 135 | -10 | 0 | 0
925 | 135 | -7.5 | 0 | 0
926 | 135 | -5 | 0 | 0
927 | 132.5 | -5 | 0 | 0
928 | 135 | -3.1 | 0 | 0
929 | 135 | -1.2 | 0 | 0
930 | 132.5 | -1.2 | 0 | 0
931 | 135 | 0.4 | 0 | 0
932 | 140 | -5 | 0 | 0
933 | 137.5 | -5 | 0 | 0
934 | 137.5 | -8 | 0 | 0
935 | 140 | -6 | 0 | 0
936 | 140 | -5.5 | 0 | 0
937 | 140 | -3.1 | 0 | 0
938 | 140 | -1.2 | 0 | 0
939 | 137.5 | -1.2 | 0 | 0
940 | 140 | 2 | 0 | -4.1667
941 | 137.5 | 2 | 0 | -16.6667
942 | 140 | 0.4 | 0 | 0
943 | 139.5981 | -8.5 | 0 | 0
944 | 137.299 | -9.25 | 0 | 0
945 | 136 | -10 | 0 | 0
946 | 137 | -10 | 0 | 0
947 | 137.75 | -9.799 | 0 | 0
948 | 138.5 | -9.5981 | 0 | 0
949 | 139.049 | -9.049 | 0 | 0
950 | 139.799 | -7.75 | 0 | 0
951 | 140 | -7 | 0 | 0
952 | 140 | -6.5 | 0 | 0
要素番号 | 節点1 | 節点2 | 節点3 | 節点4 | 節点5 | 節点6 | 節点7 | 節点8
1 | 1 | 2 | 3 | 4 | 5 | 6 | 7 | 8
2 | 9 | 10 | 11 | 12 | 13 | 14 | 15 | 16
3 | 17 | 18 | 19 | 20 | 21 | 22 | 23 | 24
4 | 25 | 26 | 9 | 16 | 15 | 27 | 28 | 29
5 | 9 | 26 | 25 | 30 | 31 | 32 | 33 | 34
6 | 3 | 2 | 1 | 35 | 11 | 36 | 37 | 38
7 | 17 | 24 | 23 | 39 | 40 | 41 | 42 | 43
8 | 23 | 22 | 21 | 44 | 5 | 45 | 46 | 47
9 | 23 | 48 | 49 | 50 | 51 | 52 | 40 | 39
10 | 53 | 54 | 55 | 56 | 9 | 34 | 33 | 57
11 | 55 | 54 | 53 | 58 | 59 | 60 | 61 | 62
12 | 11 | 10 | 9 | 63 | 64 | 65 | 37 | 36
13 | 5 | 4 | 3 | 66 | 67 | 68 | 46 | 45
14 | 23 | 69 | 70 | 71 | 72 | 73 | 49 | 48
15 | 61 | 74 | 75 | 76 | 77 | 78 | 55 | 62
16 | 79 | 80 | 81 | 82 | 72 | 71 | 70 | 83
17 | 9 | 84 | 85 | 86 | 87 | 88 | 64 | 63
18 | 23 | 47 | 46 | 89 | 90 | 91 | 92 | 93
19 | 23 | 93 | 92 | 94 | 95 | 96 | 97 | 98
20 | 9 | 99 | 100 | 101 | 102 | 103 | 85 | 84
21 | 23 | 98 | 97 | 104 | 105 | 106 | 107 | 108
22 | 70 | 69 | 23 | 109 | 110 | 111 | 112 | 113
23 | 9 | 114 | 115 | 116 | 117 | 118 | 100 | 99
24 | 23 | 108 | 107 | 119 | 120 | 121 | 110 | 109
25 | 9 | 56 | 55 | 122 | 123 | 124 | 125 | 126
26 | 127 | 128 | 55 | 78 | 77 | 129 | 130 | 131
27 | 70 | 132 | 133 | 134 | 135 | 136 | 79 | 83
28 | 9 | 126 | 125 | 137 | 138 | 139 | 115 | 114
29 | 140 | 141 | 133 | 132 | 70 | 113 | 112 | 142
30 | 143 | 144 | 135 | 134 | 133 | 145 | 146 | 147
31 | 55 | 128 | 127 | 148 | 149 | 150 | 123 | 122
32 | 127 | 131 | 130 | 151 | 152 | 153 | 154 | 155
33 | 127 | 156 | 157 | 158 | 159 | 160 | 149 | 148
34 | 133 | 141 | 140 | 161 | 162 | 163 | 164 | 165
35 | 133 | 166 | 167 | 168 | 169 | 170 | 146 | 145
36 | 171 | 172 | 127 | 155 | 154 | 173 | 174 | 175
37 | 127 | 176 | 177 | 178 | 179 | 180 | 157 | 156
38 | 133 | 165 | 164 | 181 | 182 | 183 | 184 | 185
39 | 127 | 186 | 187 | 188 | 189 | 190 | 177 | 176
40 | 133 | 185 | 184 | 191 | 192 | 193 | 194 | 195
41 | 127 | 172 | 171 | 196 | 197 | 198 | 199 | 200
42 | 127 | 200 | 199 | 201 | 202 | 203 | 187 | 186
43 | 133 | 195 | 194 | 204 | 205 | 206 | 207 | 208
44 | 209 | 210 | 211 | 212 | 213 | 214 | 215 | 216
45 | 217 | 218 | 219 | 220 | 197 | 221 | 222 | 223
46 | 167 | 166 | 133 | 224 | 225 | 226 | 227 | 228
47 | 133 | 208 | 207 | 229 | 230 | 231 | 225 | 224
48 | 197 | 232 | 233 | 234 | 235 | 236 | 199 | 198
49 | 167 | 228 | 227 | 237 | 209 | 216 | 215 | 238
50 | 197 | 220 | 219 | 239 | 240 | 241 | 233 | 232
51 | 242 | 243 | 219 | 218 | 217 | 244 | 245 | 246
52 | 209 | 247 | 248 | 249 | 250 | 251 | 211 | 210
53 | 219 | 243 | 242 | 252 | 253 | 254 | 255 | 256
54 | 257 | 258 | 248 | 247 | 209 | 259 | 260 | 261
55 | 262 | 263 | 264 | 265 | 266 | 267 | 268 | 269
56 | 270 | 271 | 272 | 273 | 274 | 275 | 276 | 277
57 | 253 | 278 | 262 | 269 | 268 | 279 | 255 | 254
58 | 270 | 280 | 257 | 261 | 260 | 281 | 272 | 271
59 | 262 | 282 | 283 | 284 | 285 | 286 | 264 | 263
60 | 270 | 277 | 276 | 287 | 288 | 289 | 290 | 291
61 | 262 | 292 | 293 | 294 | 295 | 296 | 283 | 282
62 | 270 | 291 | 290 | 297 | 298 | 299 | 300 | 301
63 | 262 | 302 | 303 | 304 | 305 | 306 | 293 | 292
64 | 270 | 301 | 300 | 307 | 308 | 309 | 310 | 311
65 | 262 | 312 | 313 | 314 | 315 | 316 | 303 | 302
66 | 270 | 311 | 310 | 317 | 318 | 319 | 320 | 321
67 | 313 | 312 | 262 | 322 | 323 | 324 | 325 | 326
68 | 327 | 328 | 270 | 321 | 320 | 329 | 330 | 331
69 | 262 | 278 | 253 | 332 | 333 | 334 | 323 | 322
70 | 327 | 335 | 336 | 337 | 257 | 280 | 270 | 328
71 | 338 | 339 | 340 | 341 | 342 | 343 | 344 | 345
72 | 323 | 346 | 338 | 345 | 344 | 347 | 325 | 324
73 | 338 | 348 | 349 | 350 | 351 | 352 | 340 | 339
74 | 353 | 354 | 355 | 356 | 357 | 358 | 359 | 360
75 | 353 | 361 | 327 | 331 | 330 | 362 | 355 | 354
76 | 353 | 360 | 359 | 363 | 364 | 365 | 366 | 367
77 | 338 | 368 | 369 | 370 | 371 | 372 | 349 | 348
78 | 353 | 367 | 366 | 373 | 374 | 375 | 376 | 377
79 | 338 | 378 | 379 | 380 | 381 | 382 | 369 | 368
80 | 353 | 377 | 376 | 383 | 384 | 385 | 386 | 387
81 | 338 | 388 | 389 | 390 | 391 | 392 | 379 | 378
82 | 393 | 394 | 353 | 387 | 386 | 395 | 396 | 397
83 | 389 | 398 | 399 | 400 | 401 | 402 | 391 | 390
84 | 401 | 400 | 399 | 403 | 393 | 397 | 396 | 404
85 | 323 | 334 | 333 | 405 | 406 | 407 | 408 | 409
86 | 323 | 409 | 408 | 410 | 389 | 388 | 338 | 346
87 | 353 | 394 | 393 | 411 | 412 | 413 | 327 | 361
88 | 412 | 414 | 415 | 416 | 336 | 335 | 327 | 413
89 | 399 | 417 | 418 | 419 | 420 | 421 | 393 | 403
90 | 389 | 422 | 423 | 424 | 418 | 417 | 399 | 398
91 | 425 | 426 | 427 | 428 | 415 | 414 | 412 | 429
92 | 393 | 421 | 420 | 430 | 425 | 429 | 412 | 411
93 | 408 | 407 | 406 | 431 | 432 | 433 | 434 | 435
94 | 408 | 435 | 434 | 436 | 423 | 422 | 389 | 410
95 | 437 | 438 | 439 | 440 | 420 | 419 | 418 | 441
96 | 423 | 442 | 443 | 444 | 445 | 446 | 418 | 424
97 | 418 | 446 | 445 | 447 | 448 | 449 | 437 | 441
98 | 420 | 440 | 439 | 450 | 451 | 452 | 453 | 454
99 | 420 | 454 | 453 | 455 | 456 | 457 | 458 | 459
100 | 420 | 460 | 461 | 462 | 463 | 464 | 425 | 430
101 | 423 | 465 | 466 | 467 | 468 | 469 | 443 | 442
102 | 420 | 459 | 458 | 470 | 471 | 472 | 461 | 460
103 | 423 | 473 | 474 | 475 | 476 | 477 | 466 | 465
104 | 478 | 479 | 427 | 426 | 425 | 464 | 463 | 480
105 | 423 | 436 | 434 | 481 | 482 | 483 | 474 | 473
106 | 463 | 462 | 461 | 484 | 485 | 486 | 487 | 488
107 | 432 | 489 | 490 | 491 | 492 | 493 | 434 | 433
108 | 434 | 493 | 492 | 494 | 495 | 496 | 482 | 481
109 | 463 | 488 | 487 | 497 | 498 | 499 | 500 | 501
110 | 492 | 502 | 503 | 504 | 505 | 506 | 495 | 494
111 | 500 | 507 | 508 | 509 | 510 | 511 | 463 | 501
112 | 510 | 512 | 513 | 514 | 478 | 480 | 463 | 511
113 | 492 | 491 | 490 | 515 | 516 | 517 | 518 | 519
114 | 520 | 521 | 503 | 502 | 492 | 519 | 518 | 522
115 | 516 | 523 | 524 | 525 | 526 | 527 | 518 | 517
116 | 528 | 529 | 520 | 522 | 518 | 527 | 526 | 530
117 | 508 | 531 | 532 | 533 | 534 | 535 | 510 | 509
118 | 536 | 537 | 513 | 512 | 510 | 535 | 534 | 538
119 | 526 | 525 | 524 | 539 | 540 | 541 | 542 | 543
120 | 544 | 545 | 528 | 530 | 526 | 543 | 542 | 546
121 | 532 | 547 | 548 | 549 | 550 | 551 | 534 | 533
122 | 550 | 552 | 553 | 554 | 536 | 538 | 534 | 551
123 | 542 | 541 | 540 | 555 | 556 | 557 | 558 | 559
124 | 560 | 561 | 544 | 546 | 542 | 559 | 558 | 562
125 | 548 | 563 | 564 | 565 | 566 | 567 | 550 | 549
126 | 566 | 568 | 569 | 570 | 553 | 552 | 550 | 567
127 | 558 | 557 | 556 | 571 | 572 | 573 | 574 | 575
128 | 576 | 577 | 560 | 562 | 558 | 575 | 574 | 578
129 | 564 | 579 | 580 | 581 | 582 | 583 | 566 | 565
130 | 582 | 584 | 585 | 586 | 569 | 568 | 566 | 583
131 | 574 | 573 | 572 | 587 | 588 | 589 | 590 | 591
132 | 592 | 593 | 576 | 578 | 574 | 591 | 590 | 594
133 | 580 | 595 | 596 | 597 | 598 | 599 | 582 | 581
134 | 598 | 600 | 601 | 602 | 585 | 584 | 582 | 599
135 | 590 | 589 | 588 | 603 | 604 | 605 | 606 | 607
136 | 608 | 609 | 592 | 594 | 590 | 607 | 606 | 610
137 | 596 | 611 | 612 | 613 | 614 | 615 | 598 | 597
138 | 614 | 616 | 617 | 618 | 601 | 600 | 598 | 615
139 | 606 | 605 | 604 | 619 | 620 | 621 | 622 | 623
140 | 624 | 625 | 608 | 610 | 606 | 623 | 622 | 626
141 | 612 | 627 | 628 | 629 | 630 | 631 | 614 | 613
142 | 630 | 632 | 633 | 634 | 617 | 616 | 614 | 631
143 | 622 | 621 | 620 | 635 | 636 | 637 | 638 | 639
144 | 640 | 641 | 624 | 626 | 622 | 639 | 638 | 642
145 | 628 | 643 | 644 | 645 | 646 | 647 | 630 | 629
146 | 646 | 648 | 649 | 650 | 633 | 632 | 630 | 647
147 | 638 | 637 | 636 | 651 | 652 | 653 | 654 | 655
148 | 656 | 657 | 640 | 642 | 638 | 655 | 654 | 658
149 | 644 | 659 | 660 | 661 | 662 | 663 | 646 | 645
150 | 662 | 664 | 665 | 666 | 649 | 648 | 646 | 663
151 | 654 | 653 | 652 | 667 | 668 | 669 | 670 | 671
152 | 672 | 673 | 656 | 658 | 654 | 671 | 670 | 674
153 | 660 | 675 | 676 | 677 | 678 | 679 | 662 | 661
154 | 678 | 680 | 681 | 682 | 665 | 664 | 662 | 679
155 | 670 | 683 | 684 | 685 | 686 | 687 | 672 | 674
156 | 678 | 677 | 676 | 688 | 689 | 690 | 691 | 692
157 | 684 | 683 | 670 | 693 | 694 | 695 | 696 | 697
158 | 668 | 698 | 699 | 700 | 694 | 693 | 670 | 669
159 | 691 | 701 | 702 | 703 | 704 | 705 | 678 | 692
160 | 706 | 707 | 681 | 680 | 678 | 705 | 704 | 708
161 | 694 | 709 | 710 | 711 | 712 | 713 | 696 | 695
162 | 710 | 714 | 715 | 716 | 717 | 718 | 712 | 711
163 | 710 | 719 | 720 | 721 | 722 | 723 | 715 | 714
164 | 702 | 724 | 725 | 726 | 727 | 728 | 704 | 703
165 | 727 | 726 | 725 | 729 | 730 | 731 | 732 | 733
166 | 727 | 733 | 732 | 734 | 735 | 736 | 737 | 738
167 | 739 | 740 | 741 | 742 | 743 | 744 | 745 | 746
168 | 745 | 747 | 720 | 719 | 710 | 748 | 739 | 746
169 | 737 | 749 | 741 | 740 | 739 | 750 | 727 | 738
170 | 694 | 751 | 752 | 753 | 754 | 755 | 710 | 709
171 | 694 | 700 | 699 | 756 | 757 | 758 | 752 | 751
172 | 759 | 760 | 761 | 762 | 706 | 708 | 704 | 763
173 | 727 | 764 | 765 | 766 | 759 | 763 | 704 | 728
174 | 710 | 755 | 754 | 767 | 768 | 769 | 739 | 748
175 | 739 | 769 | 768 | 770 | 765 | 764 | 727 | 750
176 | 752 | 758 | 757 | 771 | 772 | 773 | 774 | 775
177 | 752 | 775 | 774 | 776 | 777 | 778 | 754 | 753
178 | 754 | 778 | 777 | 779 | 780 | 781 | 768 | 767
179 | 768 | 781 | 780 | 782 | 783 | 784 | 765 | 770
180 | 765 | 784 | 783 | 785 | 786 | 787 | 759 | 766
181 | 786 | 788 | 789 | 790 | 761 | 760 | 759 | 787
182 | 789 | 788 | 786 | 791 | 792 | 793 | 794 | 795
183 | 780 | 796 | 797 | 798 | 799 | 800 | 783 | 782
184 | 774 | 773 | 772 | 801 | 802 | 803 | 804 | 805
185 | 783 | 800 | 799 | 806 | 807 | 808 | 786 | 785
186 | 777 | 809 | 810 | 811 | 797 | 796 | 780 | 779
187 | 774 | 805 | 804 | 812 | 810 | 809 | 777 | 776
188 | 786 | 808 | 807 | 813 | 814 | 815 | 792 | 791
189 | 816 | 817 | 818 | 819 | 814 | 813 | 807 | 820
190 | 821 | 822 | 823 | 824 | 799 | 798 | 797 | 825
191 | 823 | 826 | 827 | 828 | 807 | 806 | 799 | 824
192 | 807 | 828 | 827 | 829 | 830 | 831 | 816 | 820
193 | 797 | 832 | 833 | 834 | 835 | 836 | 821 | 825
194 | 837 | 838 | 833 | 832 | 797 | 811 | 810 | 839
195 | 810 | 840 | 841 | 842 | 843 | 844 | 837 | 839
196 | 802 | 845 | 846 | 847 | 848 | 849 | 804 | 803
197 | 804 | 849 | 848 | 850 | 851 | 852 | 810 | 812
198 | 851 | 853 | 854 | 855 | 841 | 840 | 810 | 852
199 | 851 | 856 | 857 | 858 | 859 | 860 | 854 | 853
200 | 848 | 861 | 862 | 863 | 864 | 865 | 851 | 850
201 | 866 | 867 | 857 | 856 | 851 | 865 | 864 | 868
202 | 848 | 847 | 846 | 869 | 870 | 871 | 862 | 861
203 | 862 | 871 | 870 | 872 | 873 | 874 | 875 | 876
204 | 862 | 876 | 875 | 877 | 878 | 879 | 864 | 863
205 | 880 | 881 | 866 | 868 | 864 | 879 | 878 | 882
206 | 875 | 874 | 873 | 883 | 884 | 885 | 886 | 887
207 | 875 | 887 | 886 | 888 | 889 | 890 | 878 | 877
208 | 891 | 892 | 880 | 882 | 878 | 890 | 889 | 893
209 | 886 | 885 | 884 | 894 | 895 | 896 | 897 | 898
210 | 886 | 898 | 897 | 899 | 900 | 901 | 889 | 888
211 | 902 | 903 | 891 | 893 | 889 | 901 | 900 | 904
212 | 897 | 896 | 895 | 905 | 906 | 907 | 908 | 909
213 | 897 | 909 | 908 | 910 | 911 | 912 | 900 | 899
214 | 913 | 914 | 902 | 904 | 900 | 912 | 911 | 915
215 | 916 | 917 | 913 | 918 | 919 | 920 | 921 | 922
216 | 908 | 907 | 906 | 923 | 924 | 925 | 926 | 927
217 | 908 | 927 | 926 | 928 | 929 | 930 | 911 | 910
218 | 929 | 931 | 919 | 918 | 913 | 915 | 911 | 930
219 | 932 | 933 | 926 | 925 | 924 | 934 | 935 | 936
220 | 926 | 933 | 932 | 937 | 938 | 939 | 929 | 928
221 | 940 | 941 | 919 | 931 | 929 | 939 | 938 | 942
222 | 943 | 944 | 924 | 945 | 946 | 947 | 948 | 949
223 | 924 | 944 | 943 | 950 | 951 | 952 | 935 | 934
支持節点数 | 節点1: 192
節点番号 | 節点1: 支持種別; 節点2: 角度(deg）
3 | 節点1: 全固定
37 | 節点1: 全固定
38 | 節点1: 全固定
46 | 節点1: 全固定
64 | 節点1: 全固定
65 | 節点1: 全固定
66 | 節点1: 全固定
67 | 節点1: 全固定
68 | 節点1: 全固定
85 | 節点1: 全固定
86 | 節点1: 全固定
87 | 節点1: 全固定
88 | 節点1: 全固定
89 | 節点1: 全固定
90 | 節点1: 全固定
91 | 節点1: 全固定
92 | 節点1: 全固定
94 | 節点1: 全固定
95 | 節点1: 全固定
96 | 節点1: 全固定
97 | 節点1: 全固定
100 | 節点1: 全固定
101 | 節点1: 全固定
102 | 節点1: 全固定
103 | 節点1: 全固定
104 | 節点1: 全固定
105 | 節点1: 全固定
106 | 節点1: 全固定
107 | 節点1: 全固定
110 | 節点1: 全固定
111 | 節点1: 全固定
112 | 節点1: 全固定
115 | 節点1: 全固定
116 | 節点1: 全固定
117 | 節点1: 全固定
118 | 節点1: 全固定
119 | 節点1: 全固定
120 | 節点1: 全固定
121 | 節点1: 全固定
123 | 節点1: 全固定
124 | 節点1: 全固定
125 | 節点1: 全固定
137 | 節点1: 全固定
138 | 節点1: 全固定
139 | 節点1: 全固定
140 | 節点1: 全固定
142 | 節点1: 全固定
149 | 節点1: 全固定
150 | 節点1: 全固定
157 | 節点1: 全固定
158 | 節点1: 全固定
159 | 節点1: 全固定
160 | 節点1: 全固定
161 | 節点1: 全固定
162 | 節点1: 全固定
163 | 節点1: 全固定
164 | 節点1: 全固定
177 | 節点1: 全固定
178 | 節点1: 全固定
179 | 節点1: 全固定
180 | 節点1: 全固定
181 | 節点1: 全固定
182 | 節点1: 全固定
183 | 節点1: 全固定
184 | 節点1: 全固定
187 | 節点1: 全固定
188 | 節点1: 全固定
189 | 節点1: 全固定
190 | 節点1: 全固定
191 | 節点1: 全固定
192 | 節点1: 全固定
193 | 節点1: 全固定
194 | 節点1: 全固定
199 | 節点1: 全固定
201 | 節点1: 全固定
202 | 節点1: 全固定
203 | 節点1: 全固定
204 | 節点1: 全固定
205 | 節点1: 全固定
206 | 節点1: 全固定
207 | 節点1: 全固定
209 | 節点1: 全固定
219 | 節点1: 全固定
225 | 節点1: 全固定
226 | 節点1: 全固定
227 | 節点1: 全固定
229 | 節点1: 全固定
230 | 節点1: 全固定
231 | 節点1: 全固定
233 | 節点1: 全固定
234 | 節点1: 全固定
235 | 節点1: 全固定
236 | 節点1: 全固定
237 | 節点1: 全固定
239 | 節点1: 全固定
240 | 節点1: 全固定
241 | 節点1: 全固定
255 | 節点1: 全固定
256 | 節点1: 全固定
259 | 節点1: 全固定
260 | 節点1: 全固定
264 | 節点1: 全固定
265 | 節点1: 全固定
266 | 節点1: 全固定
267 | 節点1: 全固定
268 | 節点1: 全固定
272 | 節点1: 全固定
273 | 節点1: 全固定
274 | 節点1: 全固定
275 | 節点1: 全固定
276 | 節点1: 全固定
279 | 節点1: 全固定
281 | 節点1: 全固定
283 | 節点1: 全固定
284 | 節点1: 全固定
285 | 節点1: 全固定
286 | 節点1: 全固定
287 | 節点1: 全固定
288 | 節点1: 全固定
289 | 節点1: 全固定
290 | 節点1: 全固定
293 | 節点1: 全固定
294 | 節点1: 全固定
295 | 節点1: 全固定
296 | 節点1: 全固定
297 | 節点1: 全固定
298 | 節点1: 全固定
299 | 節点1: 全固定
300 | 節点1: 全固定
303 | 節点1: 全固定
304 | 節点1: 全固定
305 | 節点1: 全固定
306 | 節点1: 全固定
307 | 節点1: 全固定
308 | 節点1: 全固定
309 | 節点1: 全固定
310 | 節点1: 全固定
313 | 節点1: 全固定
314 | 節点1: 全固定
315 | 節点1: 全固定
316 | 節点1: 全固定
317 | 節点1: 全固定
318 | 節点1: 全固定
319 | 節点1: 全固定
320 | 節点1: 全固定
325 | 節点1: 全固定
326 | 節点1: 全固定
329 | 節点1: 全固定
330 | 節点1: 全固定
340 | 節点1: 全固定
341 | 節点1: 全固定
342 | 節点1: 全固定
343 | 節点1: 全固定
344 | 節点1: 全固定
347 | 節点1: 全固定
349 | 節点1: 全固定
350 | 節点1: 全固定
351 | 節点1: 全固定
352 | 節点1: 全固定
355 | 節点1: 全固定
356 | 節点1: 全固定
357 | 節点1: 全固定
358 | 節点1: 全固定
359 | 節点1: 全固定
362 | 節点1: 全固定
363 | 節点1: 全固定
364 | 節点1: 全固定
365 | 節点1: 全固定
366 | 節点1: 全固定
369 | 節点1: 全固定
370 | 節点1: 全固定
371 | 節点1: 全固定
372 | 節点1: 全固定
373 | 節点1: 全固定
374 | 節点1: 全固定
375 | 節点1: 全固定
376 | 節点1: 全固定
379 | 節点1: 全固定
380 | 節点1: 全固定
381 | 節点1: 全固定
382 | 節点1: 全固定
383 | 節点1: 全固定
384 | 節点1: 全固定
385 | 節点1: 全固定
386 | 節点1: 全固定
391 | 節点1: 全固定
392 | 節点1: 全固定
395 | 節点1: 全固定
396 | 節点1: 全固定
401 | 節点1: 全固定
402 | 節点1: 全固定
404 | 節点1: 全固定
最大変位(mm) | 0.12163 | 発生節点番号 | 951 | Ｘ座標(mm) | 140 | Ｙ座標(mm) | -7
最大主応力σ1(N/mm^2) | 72.694 | 発生節点番号 | 854 | Ｘ座標(mm) | 103.4549 | Ｙ座標(mm) | 0.24472
最小主応力σ2(N/mm^2) | -59.9469 | 発生節点番号 | 453 | Ｘ座標(mm) | 20 | Ｙ座標(mm) | 9
最大せん断応力τ(N/mm^2) | 33.0848 | 発生節点番号 | 854 | Ｘ座標(mm) | 103.4549 | Ｙ座標(mm) | 0.24472
ミーゼス応力τ(N/mm^2) | 69.6613 | 発生節点番号 | 854 | Ｘ座標(mm) | 103.4549 | Ｙ座標(mm) | 0.24472
節点番号 | Ｘ座標(mm) | Ｙ座標(mm) | 総変位(mm) | Ｘ変位(mm) | Ｙ変位(mm)
1 | -15 | 5 | 1.9e-05 | 0 | 1.9e-05
2 | -12.5 | 5 | 1.2e-05 | 0 | 1.2e-05
3 | -10 | 5 | 0 | 0 | 0
4 | -12.312 | 6.6689 | 1.2e-05 | 2e-06 | 1.1e-05
5 | -14.6239 | 8.3378 | 2.2e-05 | 6e-06 | 2.1e-05
6 | -14.7648 | 7.5086 | 2e-05 | 4e-06 | 2e-05
7 | -14.9057 | 6.6795 | 1.9e-05 | 3e-06 | 1.9e-05
8 | -14.9528 | 5.8397 | 1.9e-05 | 1e-06 | 1.9e-05
9 | -10 | -1.2 | 1.5e-05 | -8e-06 | 1.3e-05
10 | -12.4528 | 1.0603 | 1.7e-05 | -6e-06 | 1.6e-05
11 | -14.9057 | 3.3205 | 1.9e-05 | -3e-06 | 1.9e-05
12 | -14.7648 | 2.4914 | 1.9e-05 | -4e-06 | 1.9e-05
13 | -14.6239 | 1.6622 | 2.1e-05 | -6e-06 | 2e-05
14 | -14.3911 | 0.854 | 2.2e-05 | -8e-06 | 2e-05
15 | -14.1582 | 0.04582 | 2.3e-05 | -1e-05 | 2.1e-05
16 | -12.0791 | -0.57708 | 2.1e-05 | -1e-05 | 1.8e-05
17 | -13.5145 | 11.5083 | 2.8e-05 | 1.5e-05 | 2.3e-05
18 | -13.8364 | 10.7312 | 2.5e-05 | 1.3e-05 | 2.2e-05
19 | -14.1582 | 9.9542 | 2.4e-05 | 1.1e-05 | 2.2e-05
20 | -14.3273 | 9.3673 | 2.3e-05 | 9e-06 | 2.1e-05
21 | -14.4964 | 8.7805 | 2.2e-05 | 8e-06 | 2.1e-05
22 | -12.2482 | 8.7805 | 1.6e-05 | 6e-06 | 1.4e-05
23 | -10 | 8.7805 | 5e-06 | 1e-06 | 5e-06
24 | -11.7573 | 10.1444 | 1.8e-05 | 9e-06 | 1.6e-05
25 | -13.6422 | -1.2 | 2.6e-05 | -1.4e-05 | 2.3e-05
26 | -11.8211 | -1.2 | 2.2e-05 | -1.2e-05 | 1.9e-05
27 | -14.0292 | -0.26564 | 2.4e-05 | -1.1e-05 | 2.1e-05
28 | -13.9002 | -0.57708 | 2.5e-05 | -1.2e-05 | 2.2e-05
29 | -13.7712 | -0.88854 | 2.5e-05 | -1.2e-05 | 2.2e-05
30 | -13.5784 | -1.3541 | 2.6e-05 | -1.4e-05 | 2.3e-05
31 | -13.5145 | -1.5083 | 2.7e-05 | -1.5e-05 | 2.3e-05
32 | -13.3111 | -1.8763 | 2.8e-05 | -1.5e-05 | 2.3e-05
33 | -13.1077 | -2.2444 | 2.9e-05 | -1.7e-05 | 2.4e-05
34 | -11.5538 | -1.7222 | 2.4e-05 | -1.4e-05 | 2e-05
35 | -14.9528 | 4.1603 | 1.9e-05 | -2e-06 | 1.9e-05
36 | -12.4221 | 3.7692 | 1.2e-05 | -2e-06 | 1.2e-05
37 | -9.9384 | 4.2178 | 0 | 0 | 0
38 | -9.9692 | 4.6089 | 0 | 0 | 0
39 | -11.3504 | 10.8805 | 2e-05 | 1.1e-05 | 1.7e-05
40 | -12.7009 | 12.9805 | 3.3e-05 | 2.1e-05 | 2.6e-05
41 | -12.9043 | 12.6124 | 3.1e-05 | 2e-05 | 2.5e-05
42 | -13.1077 | 12.2444 | 3e-05 | 1.8e-05 | 2.4e-05
43 | -13.3111 | 11.8763 | 2.9e-05 | 1.7e-05 | 2.3e-05
44 | -14.5602 | 8.5592 | 2.2e-05 | 7e-06 | 2.1e-05
45 | -12.2504 | 7.4511 | 1.2e-05 | 3e-06 | 1.2e-05
46 | -9.8769 | 6.5643 | 0 | 0 | 0
47 | -9.9384 | 7.6724 | 2e-06 | 0 | 2e-06
48 | -10.719 | 11.7283 | 2.2e-05 | 1.4e-05 | 1.8e-05
49 | -11.4381 | 14.6762 | 4.3e-05 | 3.2e-05 | 2.8e-05
50 | -11.5828 | 14.5142 | 4.1e-05 | 3.1e-05 | 2.8e-05
51 | -11.7275 | 14.3523 | 4e-05 | 2.9e-05 | 2.8e-05
52 | -12.2142 | 13.6664 | 3.6e-05 | 2.5e-05 | 2.6e-05
53 | -12.7009 | -2.9805 | 3.2e-05 | -2e-05 | 2.5e-05
54 | -11.3504 | -3.9902 | 3.8e-05 | -2.7e-05 | 2.6e-05
55 | -10 | -5 | 4.5e-05 | -3.5e-05 | 2.8e-05
56 | -10 | -3.1 | 2.8e-05 | -2e-05 | 2.1e-05
57 | -12.9043 | -2.6124 | 3.1e-05 | -1.9e-05 | 2.5e-05
58 | -12.2142 | -3.6664 | 3.6e-05 | -2.4e-05 | 2.6e-05
59 | -11.7275 | -4.3523 | 4e-05 | -2.9e-05 | 2.7e-05
60 | -11.4381 | -4.6762 | 4.2e-05 | -3.1e-05 | 2.8e-05
61 | -11.1487 | -5 | 4.4e-05 | -3.4e-05 | 2.8e-05
62 | -10.5744 | -5 | 4.5e-05 | -3.5e-05 | 2.8e-05
63 | -9.9384 | 1.1178 | 5e-06 | -2e-06 | 5e-06
64 | -9.8769 | 3.4357 | 0 | 0 | 0
65 | -9.9077 | 3.8268 | 0 | 0 | 0
66 | -9.9692 | 5.3911 | 0 | 0 | 0
67 | -9.9384 | 5.7822 | 0 | 0 | 0
68 | -9.9077 | 6.1732 | 0 | 0 | 0
69 | -10 | 11.8902 | 2.1e-05 | 1.3e-05 | 1.6e-05
70 | -10 | 15 | 4.5e-05 | 3.5e-05 | 2.8e-05
71 | -10.5744 | 15 | 4.6e-05 | 3.6e-05 | 2.8e-05
72 | -11.1487 | 15 | 4.5e-05 | 3.5e-05 | 2.8e-05
73 | -11.2934 | 14.8381 | 4.4e-05 | 3.4e-05 | 2.9e-05
74 | -10.8776 | -5.3033 | 4.6e-05 | -3.6e-05 | 2.9e-05
75 | -10.6066 | -5.6066 | 4.9e-05 | -3.9e-05 | 2.9e-05
76 | -10.3033 | -5.8776 | 5.1e-05 | -4.2e-05 | 3e-05
77 | -10 | -6.1487 | 5.5e-05 | -4.5e-05 | 3e-05
78 | -10 | -5.5744 | 4.9e-05 | -4e-05 | 2.9e-05
79 | -10 | 16.1487 | 5.6e-05 | 4.7e-05 | 3e-05
80 | -10.3033 | 15.8776 | 5.2e-05 | 4.3e-05 | 3e-05
81 | -10.6066 | 15.6066 | 5e-05 | 4e-05 | 3e-05
82 | -10.8776 | 15.3033 | 4.7e-05 | 3.7e-05 | 2.9e-05
83 | -10 | 15.5744 | 5e-05 | 4.1e-05 | 2.9e-05
84 | -9.7553 | 0.35492 | 7e-06 | -3e-06 | 6e-06
85 | -9.5106 | 1.9098 | 0 | 0 | 0
86 | -9.6021 | 2.2913 | 0 | 0 | 0
87 | -9.6937 | 2.6728 | 0 | 0 | 0
88 | -9.7853 | 3.0542 | 0 | 0 | 0
89 | -9.7853 | 6.9458 | 0 | 0 | 0
90 | -9.6937 | 7.3272 | 0 | 0 | 0
91 | -9.6021 | 7.7087 | 0 | 0 | 0
92 | -9.5106 | 8.0902 | 0 | 0 | 0
93 | -9.7553 | 8.4353 | 2e-06 | 1e-06 | 2e-06
94 | -9.4391 | 8.2627 | 0 | 0 | 0
95 | -9.3676 | 8.4353 | 0 | 0 | 0
96 | -9.2961 | 8.6079 | 0 | 0 | 0
97 | -9.2246 | 8.7805 | 0 | 0 | 0
98 | -9.6123 | 8.7805 | 2e-06 | 1e-06 | 2e-06
99 | -9.455 | -0.36996 | 8e-06 | -4e-06 | 7e-06
100 | -8.9101 | 0.4601 | 0 | 0 | 0
101 | -9.0602 | 0.82252 | 0 | 0 | 0
102 | -9.2103 | 1.185 | 0 | 0 | 0
103 | -9.3604 | 1.5474 | 0 | 0 | 0
104 | -9.146 | 8.9703 | 0 | 0 | 0
105 | -9.0673 | 9.1602 | 0 | 0 | 0
106 | -8.9887 | 9.35 | 0 | 0 | 0
107 | -8.9101 | 9.5399 | 0 | 0 | 0
108 | -9.455 | 9.1602 | 3e-06 | 1e-06 | 2e-06
109 | -9.0451 | 9.8292 | 2e-06 | 1e-06 | 2e-06
110 | -8.0902 | 10.8779 | 0 | 0 | 0
111 | -7.8354 | 11.1762 | 0 | 0 | 0
112 | -7.5806 | 11.4745 | 0 | 0 | 0
113 | -8.7903 | 13.2372 | 2.6e-05 | 1.9e-05 | 1.7e-05
114 | -9.0451 | -1.0389 | 8e-06 | -5e-06 | 7e-06
115 | -8.0902 | -0.87786 | 0 | 0 | 0
116 | -8.2951 | -0.54336 | 0 | 0 | 0
117 | -8.5001 | -0.20888 | 0 | 0 | 0
118 | -8.7051 | 0.1256 | 0 | 0 | 0
119 | -8.7051 | 9.8744 | 0 | 0 | 0
120 | -8.5001 | 10.2089 | 0 | 0 | 0
121 | -8.2951 | 10.5434 | 0 | 0 | 0
122 | -8.7215 | -3.3178 | 2.5e-05 | -1.8e-05 | 1.7e-05
123 | -7.443 | -1.6355 | 0 | 0 | 0
124 | -7.629 | -1.4178 | 0 | 0 | 0
125 | -7.815 | -1.2 | 0 | 0 | 0
126 | -8.9075 | -1.2 | 9e-06 | -5e-06 | 7e-06
127 | -5 | -5 | 2.9e-05 | -2.5e-05 | 1.4e-05
128 | -7.5 | -5 | 4e-05 | -3.3e-05 | 2.2e-05
129 | -9.6762 | -6.4381 | 5.7e-05 | -4.8e-05 | 3.1e-05
130 | -9.3523 | -6.7275 | 6.1e-05 | -5.3e-05 | 3.1e-05
131 | -7.1762 | -5.8637 | 5.3e-05 | -4.6e-05 | 2.6e-05
132 | -7.5 | 15 | 4.2e-05 | 3.5e-05 | 2.2e-05
133 | -5 | 15 | 3.3e-05 | 3e-05 | 1.5e-05
134 | -7.1762 | 15.8637 | 5.4e-05 | 4.8e-05 | 2.5e-05
135 | -9.3523 | 16.7275 | 6.3e-05 | 5.5e-05 | 3.1e-05
136 | -9.6762 | 16.4381 | 5.8e-05 | 5e-05 | 3e-05
137 | -7.8838 | -1.1195 | 0 | 0 | 0
138 | -7.9526 | -1.0389 | 0 | 0 | 0
139 | -8.0214 | -0.9584 | 0 | 0 | 0
140 | -7.0711 | 12.0711 | 0 | 0 | 0
141 | -6.0355 | 13.5355 | 1.1e-05 | 9e-06 | 6e-06
142 | -7.3258 | 11.7728 | 0 | 0 | 0
143 | -7.9805 | 17.7009 | 7.8e-05 | 7.2e-05 | 3.1e-05
144 | -8.6664 | 17.2142 | 6.8e-05 | 6.1e-05 | 3.1e-05
145 | -6.1222 | 16.5538 | 6.7e-05 | 6.2e-05 | 2.5e-05
146 | -7.2444 | 18.1077 | 8.7e-05 | 8.2e-05 | 3.1e-05
147 | -7.6124 | 17.9043 | 8.1e-05 | 7.5e-05 | 3e-05
148 | -6.0355 | -3.5355 | 1e-05 | -8e-06 | 6e-06
149 | -7.0711 | -2.0711 | 0 | 0 | 0
150 | -7.257 | -1.8533 | 0 | 0 | 0
151 | -8.6664 | -7.2142 | 6.7e-05 | -6e-05 | 3.2e-05
152 | -7.9805 | -7.7009 | 7.7e-05 | -7e-05 | 3.3e-05
153 | -7.2444 | -8.1077 | 8.6e-05 | -8e-05 | 3.3e-05
154 | -6.5083 | -8.5145 | 0.0001 | -9.4e-05 | 3.3e-05
155 | -5.7541 | -6.7573 | 6.9e-05 | -6.4e-05 | 2.7e-05
156 | -5.4389 | -4.0451 | 1.3e-05 | -1.1e-05 | 7e-06
157 | -5.8779 | -3.0902 | 0 | 0 | 0
158 | -6.1762 | -2.8354 | 0 | 0 | 0
159 | -6.4745 | -2.5806 | 0 | 0 | 0
160 | -6.7728 | -2.3258 | 0 | 0 | 0
161 | -6.7728 | 12.3258 | 0 | 0 | 0
162 | -6.4745 | 12.5806 | 0 | 0 | 0
163 | -6.1762 | 12.8354 | 0 | 0 | 0
164 | -5.8779 | 13.0902 | 0 | 0 | 0
165 | -5.4389 | 14.0451 | 1.5e-05 | 1.3e-05 | 7e-06
166 | -5 | 17.0696 | 8e-05 | 7.7e-05 | 2.3e-05
167 | -5 | 19.1393 | 0.000125 | 0.000123 | 2.2e-05
168 | -5.7541 | 18.8269 | 0.000109 | 0.000106 | 2.6e-05
169 | -6.5083 | 18.5145 | 9.8e-05 | 9.3e-05 | 2.9e-05
170 | -6.8763 | 18.3111 | 9.2e-05 | 8.7e-05 | 2.9e-05
171 | -5 | -9.1393 | 0.000132 | -0.000129 | 2.7e-05
172 | -5 | -7.0696 | 7.7e-05 | -7.3e-05 | 2.5e-05
173 | -6.1312 | -8.6707 | 0.000106 | -0.000101 | 3.1e-05
174 | -5.7541 | -8.8269 | 0.000112 | -0.000108 | 3e-05
175 | -5.3771 | -8.9831 | 0.000122 | -0.000118 | 2.9e-05
176 | -5 | -4.3141 | 1.4e-05 | -1.2e-05 | 7e-06
177 | -5 | -3.6281 | 0 | 0 | 0
178 | -5.2195 | -3.4936 | 0 | 0 | 0
179 | -5.4389 | -3.3591 | 0 | 0 | 0
180 | -5.6584 | -3.2246 | 0 | 0 | 0
181 | -5.6584 | 13.2246 | 0 | 0 | 0
182 | -5.4389 | 13.3591 | 0 | 0 | 0
183 | -5.2195 | 13.4936 | 0 | 0 | 0
184 | -5 | 13.6281 | 0 | 0 | 0
185 | -5 | 14.3141 | 1.6e-05 | 1.4e-05 | 8e-06
186 | -4.77 | -4.455 | 1.5e-05 | -1.3e-05 | 7e-06
187 | -4.5399 | -3.9101 | 0 | 0 | 0
188 | -4.6549 | -3.8396 | 0 | 0 | 0
189 | -4.77 | -3.7691 | 0 | 0 | 0
190 | -4.885 | -3.6986 | 0 | 0 | 0
191 | -4.885 | 13.6986 | 0 | 0 | 0
192 | -4.77 | 13.7691 | 0 | 0 | 0
193 | -4.6549 | 13.8396 | 0 | 0 | 0
194 | -4.5399 | 13.9101 | 0 | 0 | 0
195 | -4.77 | 14.455 | 1.7e-05 | 1.5e-05 | 8e-06
196 | -4.9771 | -9.1488 | 0.000133 | -0.00013 | 2.7e-05
197 | -4.9542 | -9.1582 | 0.000134 | -0.000131 | 2.6e-05
198 | -4.0222 | -6.8344 | 7.2e-05 | -6.9e-05 | 1.8e-05
199 | -3.0902 | -4.5106 | 0 | 0 | 0
200 | -4.0451 | -4.7553 | 1.5e-05 | -1.4e-05 | 6e-06
201 | -3.4526 | -4.3604 | 0 | 0 | 0
202 | -3.815 | -4.2103 | 0 | 0 | 0
203 | -4.1775 | -4.0602 | 0 | 0 | 0
204 | -4.1775 | 14.0602 | 0 | 0 | 0
205 | -3.815 | 14.2103 | 0 | 0 | 0
206 | -3.4526 | 14.3604 | 0 | 0 | 0
207 | -3.0902 | 14.5106 | 0 | 0 | 0
208 | -4.0451 | 14.7553 | 1.8e-05 | 1.6e-05 | 7e-06
209 | 0 | 15 | 0 | 0 | 0
210 | -1.6689 | 17.312 | 0.000112 | 0.000112 | 9e-06
211 | -3.3378 | 19.6239 | 0.000158 | 0.000157 | 1.2e-05
212 | -4.146 | 19.3911 | 0.000132 | 0.000131 | 1.7e-05
213 | -4.9542 | 19.1582 | 0.000129 | 0.000127 | 2.2e-05
214 | -4.9656 | 19.1535 | 0.000121 | 0.000119 | 2.2e-05
215 | -4.9771 | 19.1488 | 0.000124 | 0.000122 | 2.2e-05
216 | -2.4885 | 17.0744 | 9.5e-05 | 9.4e-05 | 1.4e-05
217 | -3.3378 | -9.6239 | 0.000157 | -0.000156 | 1e-05
218 | -1.6689 | -7.312 | 0.000107 | -0.000107 | 5e-06
219 | 0 | -5 | 0 | 0 | 0
220 | -2.4771 | -7.0791 | 8.7e-05 | -8.7e-05 | 1.1e-05
221 | -4.5501 | -9.2747 | 0.000133 | -0.000131 | 2.3e-05
222 | -4.146 | -9.3911 | 0.000145 | -0.000143 | 1.9e-05
223 | -3.7419 | -9.5075 | 0.000145 | -0.000144 | 1.5e-05
224 | -3.2822 | 14.9384 | 1.7e-05 | 1.6e-05 | 6e-06
225 | -1.5643 | 14.8769 | 0 | 0 | 0
226 | -1.1732 | 14.9077 | 0 | 0 | 0
227 | -0.78216 | 14.9384 | 0 | 0 | 0
228 | -2.8911 | 17.0388 | 9.1e-05 | 8.9e-05 | 1.6e-05
229 | -2.7087 | 14.6021 | 0 | 0 | 0
230 | -2.3272 | 14.6937 | 0 | 0 | 0
231 | -1.9458 | 14.7853 | 0 | 0 | 0
232 | -3.2593 | -7.0176 | 7.9e-05 | -7.8e-05 | 1.5e-05
233 | -1.5643 | -4.8769 | 0 | 0 | 0
234 | -1.9458 | -4.7853 | 0 | 0 | 0
235 | -2.3272 | -4.6937 | 0 | 0 | 0
236 | -2.7087 | -4.6021 | 0 | 0 | 0
237 | -0.39108 | 14.9692 | 0 | 0 | 0
238 | -4.9885 | 19.144 | 0.000124 | 0.000122 | 2.2e-05
239 | -0.39108 | -4.9692 | 0 | 0 | 0
240 | -0.78216 | -4.9384 | 0 | 0 | 0
241 | -1.1732 | -4.9077 | 0 | 0 | 0
242 | 0 | -10 | 0.000229 | -0.000228 | -2.1e-05
243 | 0 | -7.5 | 0.000148 | -0.000148 | -7e-06
244 | -2.5086 | -9.7648 | 0.000164 | -0.000164 | 2e-06
245 | -1.6795 | -9.9057 | 0.000188 | -0.000188 | -6e-06
246 | -0.83972 | -9.9528 | 0.0002 | -0.0002 | -1.5e-05
247 | 0 | 17.5 | 0.000153 | 0.000153 | -5e-06
248 | 0 | 20 | 0.000235 | 0.000235 | -1.9e-05
249 | -0.83972 | 19.9528 | 0.000205 | 0.000204 | -1.2e-05
250 | -1.6795 | 19.9057 | 0.000193 | 0.000193 | -2e-06
251 | -2.5086 | 19.7648 | 0.000166 | 0.000166 | 5e-06
252 | 2.5 | -10 | 0.000339 | -0.000333 | -6.5e-05
253 | 5 | -10 | 0.000488 | -0.000472 | -0.000125
254 | 2.8911 | -7.4692 | 0.000245 | -0.000243 | -3.6e-05
255 | 0.78216 | -4.9384 | 0 | 0 | 0
256 | 0.39108 | -4.9692 | 0 | 0 | 0
257 | 5 | 20 | 0.000497 | 0.000481 | -0.000125
258 | 2.5 | 20 | 0.000346 | 0.00034 | -6.5e-05
259 | 0.39108 | 14.9692 | 0 | 0 | 0
260 | 0.78216 | 14.9384 | 0 | 0 | 0
261 | 2.8911 | 17.4692 | 0.00025 | 0.000248 | -3.6e-05
262 | 5 | -5 | 0.000154 | -0.00015 | -3.2e-05
263 | 4.0451 | -4.7553 | 7.4e-05 | -7.3e-05 | -1.4e-05
264 | 3.0902 | -4.5106 | 0 | 0 | 0
265 | 2.7087 | -4.6021 | 0 | 0 | 0
266 | 2.3272 | -4.6937 | 0 | 0 | 0
267 | 1.9458 | -4.7853 | 0 | 0 | 0
268 | 1.5643 | -4.8769 | 0 | 0 | 0
269 | 3.2822 | -4.9384 | 5.8e-05 | -5.7e-05 | -9e-06
270 | 5 | 15 | 0.000157 | 0.000153 | -3.2e-05
271 | 3.2822 | 14.9384 | 5.9e-05 | 5.9e-05 | -9e-06
272 | 1.5643 | 14.8769 | 0 | 0 | 0
273 | 1.9458 | 14.7853 | 0 | 0 | 0
274 | 2.3272 | 14.6937 | 0 | 0 | 0
275 | 2.7087 | 14.6021 | 0 | 0 | 0
276 | 3.0902 | 14.5106 | 0 | 0 | 0
277 | 4.0451 | 14.7553 | 7.6e-05 | 7.4e-05 | -1.4e-05
278 | 5 | -7.5 | 0.000358 | -0.000349 | -7.8e-05
279 | 1.1732 | -4.9077 | 0 | 0 | 0
280 | 5 | 17.5 | 0.000364 | 0.000356 | -7.8e-05
281 | 1.1732 | 14.9077 | 0 | 0 | 0
282 | 4.77 | -4.455 | 8e-05 | -7.8e-05 | -1.7e-05
283 | 4.5399 | -3.9101 | 0 | 0 | 0
284 | 4.1775 | -4.0602 | 0 | 0 | 0
285 | 3.815 | -4.2103 | 0 | 0 | 0
286 | 3.4526 | -4.3604 | 0 | 0 | 0
287 | 3.4526 | 14.3604 | 0 | 0 | 0
288 | 3.815 | 14.2103 | 0 | 0 | 0
289 | 4.1775 | 14.0602 | 0 | 0 | 0
290 | 4.5399 | 13.9101 | 0 | 0 | 0
291 | 4.77 | 14.455 | 8.1e-05 | 8e-05 | -1.7e-05
292 | 5 | -4.3141 | 7.8e-05 | -7.6e-05 | -1.7e-05
293 | 5 | -3.6281 | 0 | 0 | 0
294 | 4.885 | -3.6986 | 0 | 0 | 0
295 | 4.77 | -3.7691 | 0 | 0 | 0
296 | 4.6549 | -3.8396 | 0 | 0 | 0
297 | 4.6549 | 13.8396 | 0 | 0 | 0
298 | 4.77 | 13.7691 | 0 | 0 | 0
299 | 4.885 | 13.6986 | 0 | 0 | 0
300 | 5 | 13.6281 | 0 | 0 | 0
301 | 5 | 14.3141 | 7.9e-05 | 7.8e-05 | -1.7e-05
302 | 5.4389 | -4.0451 | 7.7e-05 | -7.5e-05 | -1.9e-05
303 | 5.8779 | -3.0902 | 0 | 0 | 0
304 | 5.6584 | -3.2246 | 0 | 0 | 0
305 | 5.4389 | -3.3591 | 0 | 0 | 0
306 | 5.2195 | -3.4936 | 0 | 0 | 0
307 | 5.2195 | 13.4936 | 0 | 0 | 0
308 | 5.4389 | 13.3591 | 0 | 0 | 0
309 | 5.6584 | 13.2246 | 0 | 0 | 0
310 | 5.8779 | 13.0902 | 0 | 0 | 0
311 | 5.4389 | 14.0451 | 7.8e-05 | 7.6e-05 | -1.9e-05
312 | 6.0355 | -3.5355 | 6.5e-05 | -6.2e-05 | -2e-05
313 | 7.0711 | -2.0711 | 0 | 0 | 0
314 | 6.7728 | -2.3258 | 0 | 0 | 0
315 | 6.4745 | -2.5806 | 0 | 0 | 0
316 | 6.1762 | -2.8354 | 0 | 0 | 0
317 | 6.1762 | 12.8354 | 0 | 0 | 0
318 | 6.4745 | 12.5806 | 0 | 0 | 0
319 | 6.7728 | 12.3258 | 0 | 0 | 0
320 | 7.0711 | 12.0711 | 0 | 0 | 0
321 | 6.0355 | 13.5355 | 6.7e-05 | 6.3e-05 | -2e-05
322 | 7.5 | -5 | 0.000316 | -0.000301 | -9.7e-05
323 | 10 | -5 | 0.000497 | -0.000457 | -0.000195
324 | 8.7215 | -3.3178 | 0.000244 | -0.000221 | -0.000103
325 | 7.443 | -1.6355 | 0 | 0 | 0
326 | 7.257 | -1.8533 | 0 | 0 | 0
327 | 10 | 15 | 0.000502 | 0.000463 | -0.000192
328 | 7.5 | 15 | 0.00032 | 0.000305 | -9.7e-05
329 | 7.3258 | 11.7728 | 0 | 0 | 0
330 | 7.5806 | 11.4745 | 0 | 0 | 0
331 | 8.7903 | 13.2372 | 0.000245 | 0.000223 | -0.000101
332 | 7.5 | -10 | 0.000685 | -0.000653 | -0.000206
333 | 10 | -10 | 0.000939 | -0.000883 | -0.000317
334 | 10 | -7.5 | 0.000745 | -0.000702 | -0.000249
335 | 10 | 17.5 | 0.000756 | 0.000714 | -0.000249
336 | 10 | 20 | 0.000954 | 0.0009 | -0.000318
337 | 7.5 | 20 | 0.000696 | 0.000664 | -0.000206
338 | 10 | -1.2 | 0.000173 | -0.000126 | -0.000118
339 | 9.0451 | -1.0389 | 8.9e-05 | -6.8e-05 | -5.7e-05
340 | 8.0902 | -0.87786 | 0 | 0 | 0
341 | 8.0214 | -0.9584 | 0 | 0 | 0
342 | 7.9526 | -1.0389 | 0 | 0 | 0
343 | 7.8838 | -1.1195 | 0 | 0 | 0
344 | 7.815 | -1.2 | 0 | 0 | 0
345 | 8.9075 | -1.2 | 8.8e-05 | -7e-05 | -5.4e-05
346 | 10 | -3.1 | 0.00032 | -0.000278 | -0.000157
347 | 7.629 | -1.4178 | 0 | 0 | 0
348 | 9.455 | -0.36996 | 8.8e-05 | -6.2e-05 | -6.2e-05
349 | 8.9101 | 0.4601 | 0 | 0 | 0
350 | 8.7051 | 0.1256 | 0 | 0 | 0
351 | 8.5001 | -0.20888 | 0 | 0 | 0
352 | 8.2951 | -0.54336 | 0 | 0 | 0
353 | 10 | 8.7805 | 6.4e-05 | 2.3e-05 | -6e-05
354 | 9.0451 | 9.8292 | 2.8e-05 | 2e-05 | -2.1e-05
355 | 8.0902 | 10.8779 | 0 | 0 | 0
356 | 8.2951 | 10.5434 | 0 | 0 | 0
357 | 8.5001 | 10.2089 | 0 | 0 | 0
358 | 8.7051 | 9.8744 | 0 | 0 | 0
359 | 8.9101 | 9.5399 | 0 | 0 | 0
360 | 9.455 | 9.1602 | 3.2e-05 | 1.4e-05 | -2.8e-05
361 | 10 | 11.8902 | 0.000226 | 0.000185 | -0.00013
362 | 7.8354 | 11.1762 | 0 | 0 | 0
363 | 8.9887 | 9.35 | 0 | 0 | 0
364 | 9.0673 | 9.1602 | 0 | 0 | 0
365 | 9.146 | 8.9703 | 0 | 0 | 0
366 | 9.2246 | 8.7805 | 0 | 0 | 0
367 | 9.6123 | 8.7805 | 3.2e-05 | 1.2e-05 | -3e-05
368 | 9.7553 | 0.35492 | 8.2e-05 | -5.2e-05 | -6.3e-05
369 | 9.5106 | 1.9098 | 0 | 0 | 0
370 | 9.3604 | 1.5474 | 0 | 0 | 0
371 | 9.2103 | 1.185 | 0 | 0 | 0
372 | 9.0602 | 0.82252 | 0 | 0 | 0
373 | 9.2961 | 8.6079 | 0 | 0 | 0
374 | 9.3676 | 8.4353 | 0 | 0 | 0
375 | 9.4391 | 8.2627 | 0 | 0 | 0
376 | 9.5106 | 8.0902 | 0 | 0 | 0
377 | 9.7553 | 8.4353 | 3.3e-05 | 1.2e-05 | -3.1e-05
378 | 9.9384 | 1.1178 | 7e-05 | -3.5e-05 | -6.1e-05
379 | 9.8769 | 3.4357 | 0 | 0 | 0
380 | 9.7853 | 3.0542 | 0 | 0 | 0
381 | 9.6937 | 2.6728 | 0 | 0 | 0
382 | 9.6021 | 2.2913 | 0 | 0 | 0
383 | 9.6021 | 7.7087 | 0 | 0 | 0
384 | 9.6937 | 7.3272 | 0 | 0 | 0
385 | 9.7853 | 6.9458 | 0 | 0 | 0
386 | 9.8769 | 6.5643 | 0 | 0 | 0
387 | 9.9384 | 7.6724 | 3.3e-05 | 7e-06 | -3.2e-05
388 | 12.5 | -1.2 | 0.000382 | -0.000215 | -0.000317
389 | 15 | -1.2 | 0.000617 | -0.000247 | -0.000565
390 | 12.4692 | 1.5089 | 0.000307 | -8.1e-05 | -0.000297
391 | 9.9384 | 4.2178 | 0 | 0 | 0
392 | 9.9077 | 3.8268 | 0 | 0 | 0
393 | 15 | 8.7805 | 0.000583 | 8.1e-05 | -0.000578
394 | 12.5 | 8.7805 | 0.000311 | 8.1e-05 | -0.0003
395 | 9.9077 | 6.1732 | 0 | 0 | 0
396 | 9.9384 | 5.7822 | 0 | 0 | 0
397 | 12.4692 | 7.2813 | 0.000295 | 3.6e-05 | -0.000293
398 | 15 | 1.9 | 0.000581 | -7.2e-05 | -0.000577
399 | 15 | 5 | 0.000579 | -4e-06 | -0.000579
400 | 12.5 | 5 | 0.000296 | -1.1e-05 | -0.000295
401 | 10 | 5 | 0 | 0 | 0
402 | 9.9692 | 4.6089 | 0 | 0 | 0
403 | 15 | 6.8902 | 0.000582 | 2.7e-05 | -0.000581
404 | 9.9692 | 5.3911 | 0 | 0 | 0
405 | 12.5 | -10 | 0.001262 | -0.001168 | -0.000477
406 | 15 | -10 | 0.001674 | -0.001513 | -0.000716
407 | 15 | -7.5 | 0.001311 | -0.001151 | -0.000627
408 | 15 | -5 | 0.000947 | -0.000753 | -0.000574
409 | 12.5 | -5 | 0.000706 | -0.000614 | -0.000349
410 | 15 | -3.1 | 0.000731 | -0.000463 | -0.000566
411 | 15 | 11.8902 | 0.000649 | 0.000318 | -0.000566
412 | 15 | 15 | 0.000955 | 0.00076 | -0.000578
413 | 12.5 | 15 | 0.000714 | 0.000625 | -0.000345
414 | 15 | 17.5 | 0.001335 | 0.001179 | -0.000625
415 | 15 | 20 | 0.001704 | 0.001545 | -0.000719
416 | 12.5 | 20 | 0.001281 | 0.001188 | -0.000479
417 | 16.5362 | 4.0171 | 0.000755 | -1.7e-05 | -0.000755
418 | 18.0724 | 3.0341 | 0.000891 | -2.1e-05 | -0.000891
419 | 18.2738 | 7.107 | 0.000926 | 8e-06 | -0.000926
420 | 18.4752 | 11.1798 | 0.001059 | 0.000164 | -0.001046
421 | 16.7376 | 9.9802 | 0.000804 | 0.000122 | -0.000795
422 | 16.9591 | -1.7847 | 0.000855 | -0.000292 | -0.000804
423 | 18.9183 | -2.3694 | 0.001169 | -0.000339 | -0.001119
424 | 18.4953 | 0.33236 | 0.001004 | -7.7e-05 | -0.001001
425 | 18.9988 | 13.3574 | 0.001274 | 0.000529 | -0.001159
426 | 18.6967 | 16.6787 | 0.001812 | 0.001374 | -0.001182
427 | 18.3946 | 20 | 0.002499 | 0.002156 | -0.001262
428 | 16.6973 | 20 | 0.002066 | 0.001835 | -0.000949
429 | 16.9994 | 14.1787 | 0.00107 | 0.000685 | -0.000822
430 | 18.737 | 12.2686 | 0.001142 | 0.000311 | -0.001099
431 | 16.6973 | -10 | 0.002015 | -0.001782 | -0.000942
432 | 18.3946 | -10 | 0.002439 | -0.002102 | -0.001237
433 | 19.8648 | -6.8904 | 0.00209 | -0.001515 | -0.00144
434 | 21.335 | -3.7808 | 0.001853 | -0.000636 | -0.00174
435 | 18.1675 | -4.3904 | 0.001257 | -0.000753 | -0.001006
436 | 20.1266 | -3.0751 | 0.00147 | -0.000459 | -0.001397
437 | 20 | 5 | 0.000973 | -2e-05 | -0.000973
438 | 20 | 6.8902 | 0.001006 | 1.2e-05 | -0.001006
439 | 20 | 8.7805 | 0.001121 | 4.6e-05 | -0.00112
440 | 19.2376 | 9.9802 | 0.001115 | 9e-05 | -0.001111
441 | 19.0362 | 4.0171 | 0.000942 | -1.9e-05 | -0.000942
442 | 19.6601 | -1.4347 | 0.001258 | -0.000189 | -0.001243
443 | 20.4019 | -0.5 | 0.001349 | -7.7e-05 | -0.001346
444 | 20.201 | 0.25 | 0.001217 | -6.5e-05 | -0.001215
445 | 20 | 1 | 0.001112 | -4.4e-05 | -0.001112
446 | 19.0362 | 2.0171 | 0.000994 | -2.8e-05 | -0.000994
447 | 20 | 2 | 0.001035 | -4.1e-05 | -0.001035
448 | 20 | 3 | 0.000991 | -3.1e-05 | -0.000991
449 | 20 | 4 | 0.000973 | -2.2e-05 | -0.000972
450 | 20 | 8.8354 | 0.001121 | 5e-05 | -0.00112
451 | 20 | 8.8902 | 0.001131 | 4.8e-05 | -0.00113
452 | 20 | 8.9451 | 0.00113 | 5.3e-05 | -0.001129
453 | 20 | 9 | 0.001139 | 5.2e-05 | -0.001138
454 | 19.2376 | 10.0899 | 0.001121 | 9.4e-05 | -0.001117
455 | 20.1005 | 9.375 | 0.001182 | 6.8e-05 | -0.00118
456 | 20.201 | 9.75 | 0.001217 | 7.8e-05 | -0.001214
457 | 20.3014 | 10.125 | 0.001282 | 7.5e-05 | -0.001279
458 | 20.4019 | 10.5 | 0.00135 | 6.8e-05 | -0.001349
459 | 19.4386 | 10.8399 | 0.00119 | 0.000108 | -0.001185
460 | 19.9876 | 11.389 | 0.001333 | 0.000131 | -0.001326
461 | 21.5 | 11.5981 | 0.001803 | 3.3e-05 | -0.001802
462 | 21.4175 | 12.9012 | 0.001835 | 0.000359 | -0.0018
463 | 21.335 | 14.2042 | 0.001955 | 0.000781 | -0.001792
464 | 20.1669 | 13.7808 | 0.001582 | 0.000638 | -0.001448
465 | 20.0101 | -1.7847 | 0.00135 | -0.000215 | -0.001332
466 | 21.1019 | -1.2 | 0.001604 | -8.4e-05 | -0.001602
467 | 20.9269 | -1.025 | 0.001542 | -8.4e-05 | -0.00154
468 | 20.7519 | -0.85 | 0.001482 | -8.3e-05 | -0.00148
469 | 20.5769 | -0.675 | 0.001416 | -8.1e-05 | -0.001413
470 | 20.6764 | 10.7745 | 0.001466 | 4.9e-05 | -0.001465
471 | 20.951 | 11.049 | 0.001572 | 4.4e-05 | -0.001571
472 | 21.2255 | 11.3236 | 0.001691 | 3.7e-05 | -0.001691
473 | 20.2091 | -1.9838 | 0.001407 | -0.000236 | -0.001387
474 | 21.5 | -1.5981 | 0.001756 | -7.5e-05 | -0.001754
475 | 21.4005 | -1.4986 | 0.001724 | -7.7e-05 | -0.001722
476 | 21.301 | -1.399 | 0.001677 | -9e-05 | -0.001674
477 | 21.2014 | -1.2995 | 0.001648 | -8.1e-05 | -0.001646
478 | 25 | 20 | 0.00514 | 0.003645 | -0.003624
479 | 21.6973 | 20 | 0.003628 | 0.002879 | -0.002208
480 | 23.1675 | 17.1021 | 0.003285 | 0.001984 | -0.002618
481 | 21.7925 | -2.7899 | 0.001906 | -0.000325 | -0.001878
482 | 22.25 | -1.799 | 0.002054 | 1.4e-05 | -0.002054
483 | 21.875 | -1.6986 | 0.001898 | -3e-05 | -0.001897
484 | 21.875 | 11.6986 | 0.001973 | -1e-05 | -0.001973
485 | 22.25 | 11.799 | 0.002148 | -5.5e-05 | -0.002147
486 | 22.625 | 11.8995 | 0.002306 | -7e-05 | -0.002305
487 | 23 | 12 | 0.002467 | -9.7e-05 | -0.002465
488 | 22.1675 | 13.1021 | 0.002135 | 0.000377 | -0.002101
489 | 21.6973 | -10 | 0.003523 | -0.002796 | -0.002145
490 | 25 | -10 | 0.004977 | -0.003528 | -0.00351
491 | 24.678 | -6.9509 | 0.00379 | -0.00203 | -0.003201
492 | 24.3559 | -3.9018 | 0.003054 | -0.00062 | -0.002991
493 | 22.8454 | -3.8413 | 0.002396 | -0.000641 | -0.002309
494 | 23.678 | -2.9509 | 0.002688 | -0.000242 | -0.002677
495 | 23 | -2 | 0.002385 | 7.6e-05 | -0.002384
496 | 22.625 | -1.8995 | 0.002221 | 5e-05 | -0.002221
497 | 23.5 | 12 | 0.002716 | -0.000191 | -0.002709
498 | 24 | 12 | 0.002956 | -0.000257 | -0.002944
499 | 24.5 | 12 | 0.003219 | -0.000333 | -0.003202
500 | 25 | 12 | 0.003473 | -0.000389 | -0.003451
501 | 23.1675 | 13.1021 | 0.002557 | 0.000311 | -0.002538
502 | 24.678 | -2.9509 | 0.003164 | -0.000162 | -0.00316
503 | 25 | -2 | 0.003365 | 0.00034 | -0.003348
504 | 24.5 | -2 | 0.003111 | 0.000279 | -0.003098
505 | 24 | -2 | 0.002865 | 0.000222 | -0.002856
506 | 23.5 | -2 | 0.002624 | 0.000152 | -0.00262
507 | 27.286 | 12 | 0.004839 | -0.000663 | -0.004794
508 | 29.572 | 12 | 0.006385 | -0.000899 | -0.006321
509 | 29.572 | 13.5 | 0.0063 | 0.000159 | -0.006298
510 | 29.572 | 15 | 0.006394 | 0.001197 | -0.006281
511 | 25.4535 | 14.6021 | 0.003794 | 0.000935 | -0.003677
512 | 29.572 | 17.5 | 0.006973 | 0.002916 | -0.006334
513 | 29.572 | 20 | 0.007957 | 0.004658 | -0.006452
514 | 27.286 | 20 | 0.006456 | 0.004168 | -0.00493
515 | 27.286 | -10 | 0.006229 | -0.004032 | -0.004748
516 | 29.572 | -10 | 0.00767 | -0.004507 | -0.006206
517 | 29.572 | -7.5 | 0.006719 | -0.002841 | -0.006089
518 | 29.572 | -5 | 0.006161 | -0.0012 | -0.006043
519 | 26.964 | -4.4509 | 0.004468 | -0.000852 | -0.004386
520 | 29.572 | -2 | 0.006127 | 0.000799 | -0.006075
521 | 27.286 | -2 | 0.004653 | 0.000584 | -0.004616
522 | 29.572 | -3.5 | 0.006051 | -0.000209 | -0.006048
523 | 32.286 | -10 | 0.009602 | -0.00503 | -0.00818
524 | 35 | -10 | 0.011765 | -0.005513 | -0.010393
525 | 35 | -7.5 | 0.010841 | -0.003402 | -0.010293
526 | 35 | -5 | 0.010331 | -0.00132 | -0.010247
527 | 32.286 | -5 | 0.008122 | -0.001255 | -0.008025
528 | 35 | -2 | 0.010333 | 0.001208 | -0.010262
529 | 32.286 | -2 | 0.008113 | 0.001022 | -0.008049
530 | 35 | -3.5 | 0.010245 | -6.5e-05 | -0.010245
531 | 32.286 | 12 | 0.008467 | -0.001135 | -0.00839
532 | 35 | 12 | 0.010794 | -0.001332 | -0.010711
533 | 35 | 13.5 | 0.010689 | -2e-06 | -0.010689
534 | 35 | 15 | 0.010772 | 0.00131 | -0.010693
535 | 32.286 | 15 | 0.008456 | 0.001247 | -0.008364
536 | 35 | 20 | 0.012246 | 0.005694 | -0.010841
537 | 32.286 | 20 | 0.00998 | 0.005198 | -0.00852
538 | 35 | 17.5 | 0.011289 | 0.003485 | -0.010738
539 | 37.5 | -10 | 0.013942 | -0.005921 | -0.012622
540 | 40 | -10 | 0.016277 | -0.006296 | -0.015009
541 | 40 | -7.5 | 0.015416 | -0.003867 | -0.014923
542 | 40 | -5 | 0.01495 | -0.001466 | -0.014878
543 | 37.5 | -5 | 0.012559 | -0.001389 | -0.012482
544 | 40 | -2 | 0.014948 | 0.001444 | -0.014878
545 | 37.5 | -2 | 0.012562 | 0.001342 | -0.01249
546 | 40 | -3.5 | 0.01487 | -2e-05 | -0.01487
547 | 37.5 | 12 | 0.013123 | -0.001476 | -0.01304
548 | 40 | 12 | 0.015614 | -0.001582 | -0.015533
549 | 40 | 13.5 | 0.015526 | -5.4e-05 | -0.015526
550 | 40 | 15 | 0.0156 | 0.001454 | -0.015532
551 | 37.5 | 15 | 0.013103 | 0.001378 | -0.013031
552 | 40 | 17.5 | 0.016072 | 0.003955 | -0.015578
553 | 40 | 20 | 0.016955 | 0.006488 | -0.015665
554 | 37.5 | 20 | 0.01452 | 0.006109 | -0.013172
555 | 42.5 | -10 | 0.018749 | -0.006637 | -0.017535
556 | 45 | -10 | 0.02134 | -0.006945 | -0.020178
557 | 45 | -7.5 | 0.020556 | -0.004281 | -0.020105
558 | 45 | -5 | 0.020129 | -0.001646 | -0.020061
559 | 42.5 | -5 | 0.01748 | -0.001552 | -0.017411
560 | 45 | -2 | 0.020106 | 0.001545 | -0.020047
561 | 42.5 | -2 | 0.017469 | 0.001511 | -0.017404
562 | 45 | -3.5 | 0.020049 | -5.9e-05 | -0.020049
563 | 42.5 | 12 | 0.018241 | -0.001648 | -0.018167
564 | 45 | 12 | 0.020984 | -0.001679 | -0.020916
565 | 45 | 13.5 | 0.020919 | -1.3e-05 | -0.020919
566 | 45 | 15 | 0.020996 | 0.001634 | -0.020932
567 | 42.5 | 15 | 0.018239 | 0.001539 | -0.018174
568 | 45 | 17.5 | 0.021426 | 0.004368 | -0.020976
569 | 45 | 20 | 0.022224 | 0.007134 | -0.021048
570 | 42.5 | 20 | 0.019531 | 0.006829 | -0.018298
571 | 47.5 | -10 | 0.024026 | -0.007218 | -0.022917
572 | 50 | -10 | 0.026789 | -0.007458 | -0.02573
573 | 50 | -7.5 | 0.026088 | -0.004644 | -0.025672
574 | 50 | -5 | 0.025696 | -0.00186 | -0.025629
575 | 47.5 | -5 | 0.022875 | -0.001749 | -0.022808
576 | 50 | -2 | 0.025644 | 0.001511 | -0.025599
577 | 47.5 | -2 | 0.022838 | 0.001544 | -0.022785
578 | 50 | -3.5 | 0.025612 | -0.000183 | -0.025611
579 | 47.5 | 12 | 0.023817 | -0.001672 | -0.023758
580 | 50 | 12 | 0.02672 | -0.001628 | -0.02667
581 | 50 | 13.5 | 0.026684 | 0.000122 | -0.026684
582 | 50 | 15 | 0.026767 | 0.001852 | -0.026703
583 | 47.5 | 15 | 0.023846 | 0.001739 | -0.023783
584 | 50 | 17.5 | 0.027159 | 0.004725 | -0.026745
585 | 50 | 20 | 0.027866 | 0.00763 | -0.026801
586 | 47.5 | 20 | 0.02501 | 0.0074 | -0.02389
587 | 52.5 | -10 | 0.029607 | -0.007663 | -0.028598
588 | 55 | -10 | 0.032458 | -0.007836 | -0.031498
589 | 55 | -7.5 | 0.031841 | -0.004957 | -0.031453
590 | 55 | -5 | 0.031482 | -0.002108 | -0.031412
591 | 52.5 | -5 | 0.028573 | -0.00198 | -0.028504
592 | 55 | -2 | 0.031395 | 0.001342 | -0.031366
593 | 52.5 | -2 | 0.028503 | 0.001443 | -0.028466
594 | 55 | -3.5 | 0.031391 | -0.000392 | -0.031388
595 | 52.5 | 12 | 0.029668 | -0.001546 | -0.029628
596 | 55 | 12 | 0.03264 | -0.001428 | -0.032609
597 | 55 | 13.5 | 0.032636 | 0.00035 | -0.032634
598 | 55 | 15 | 0.032726 | 0.002108 | -0.032658
599 | 52.5 | 15 | 0.029735 | 0.001975 | -0.029669
600 | 55 | 17.5 | 0.033083 | 0.005026 | -0.032699
601 | 55 | 20 | 0.033698 | 0.007977 | -0.03274
602 | 52.5 | 20 | 0.03077 | 0.007822 | -0.029759
603 | 57.5 | -10 | 0.035321 | -0.007974 | -0.034409
604 | 60 | -10 | 0.038176 | -0.008079 | -0.037311
605 | 60 | -7.5 | 0.037644 | -0.005219 | -0.03728
606 | 60 | -5 | 0.037317 | -0.002389 | -0.03724
607 | 57.5 | -5 | 0.034404 | -0.002244 | -0.034331
608 | 60 | -2 | 0.037194 | 0.001037 | -0.03718
609 | 57.5 | -2 | 0.034299 | 0.001206 | -0.034278
610 | 60 | -3.5 | 0.037218 | -0.000685 | -0.037212
611 | 57.5 | 12 | 0.035612 | -0.001271 | -0.035589
612 | 60 | 12 | 0.038561 | -0.001078 | -0.038546
613 | 60 | 13.5 | 0.038588 | 0.000671 | -0.038582
614 | 60 | 15 | 0.038687 | 0.0024 | -0.038612
615 | 57.5 | 15 | 0.035718 | 0.002249 | -0.035647
616 | 60 | 17.5 | 0.03901 | 0.005271 | -0.038652
617 | 60 | 20 | 0.039532 | 0.008175 | -0.038677
618 | 57.5 | 20 | 0.036626 | 0.008094 | -0.035721
619 | 62.5 | -10 | 0.041 | -0.008149 | -0.040182
620 | 65 | -10 | 0.043774 | -0.008186 | -0.043002
621 | 65 | -7.5 | 0.043326 | -0.005431 | -0.042985
622 | 65 | -5 | 0.043031 | -0.002704 | -0.042946
623 | 62.5 | -5 | 0.040199 | -0.002542 | -0.040119
624 | 65 | -2 | 0.042874 | 0.000598 | -0.04287
625 | 62.5 | -2 | 0.04006 | 0.000834 | -0.040051
626 | 65 | -3.5 | 0.042925 | -0.001062 | -0.042912
627 | 62.5 | 12 | 0.041464 | -0.000847 | -0.041456
628 | 65 | 12 | 0.044299 | -0.000579 | -0.044295
629 | 65 | 13.5 | 0.044355 | 0.001085 | -0.044341
630 | 65 | 15 | 0.044462 | 0.002731 | -0.044378
631 | 62.5 | 15 | 0.041609 | 0.002561 | -0.04153
632 | 65 | 17.5 | 0.044751 | 0.005461 | -0.044416
633 | 65 | 20 | 0.045181 | 0.008223 | -0.044426
634 | 62.5 | 20 | 0.042391 | 0.008217 | -0.041587
635 | 67.5 | -10 | 0.046475 | -0.008189 | -0.045748
636 | 70 | -10 | 0.049084 | -0.00816 | -0.048401
637 | 70 | -7.5 | 0.048719 | -0.005591 | -0.048397
638 | 70 | -5 | 0.048456 | -0.003053 | -0.04836
639 | 67.5 | -5 | 0.04579 | -0.002875 | -0.0457
640 | 70 | -2 | 0.048269 | 2.3e-05 | -0.048269
641 | 67.5 | -2 | 0.045618 | 0.000327 | -0.045617
642 | 70 | -3.5 | 0.048345 | -0.001524 | -0.048321
643 | 67.5 | 12 | 0.047041 | -0.000273 | -0.04704
644 | 70 | 12 | 0.049669 | 7e-05 | -0.049668
645 | 70 | 13.5 | 0.049753 | 0.001593 | -0.049727
646 | 70 | 15 | 0.049865 | 0.003097 | -0.049768
647 | 67.5 | 15 | 0.047222 | 0.00291 | -0.047132
648 | 70 | 17.5 | 0.050118 | 0.005594 | -0.049805
649 | 70 | 20 | 0.050459 | 0.008123 | -0.049801
650 | 67.5 | 20 | 0.047878 | 0.008191 | -0.047172
651 | 72.5 | -10 | 0.051577 | -0.008094 | -0.050937
652 | 75 | -10 | 0.053932 | -0.007994 | -0.053337
653 | 75 | -7.5 | 0.053654 | -0.005703 | -0.05335
654 | 75 | -5 | 0.053422 | -0.003437 | -0.053312
655 | 72.5 | -5 | 0.051007 | -0.00324 | -0.050904
656 | 75 | -2 | 0.05321 | -0.000687 | -0.053205
657 | 72.5 | -2 | 0.050806 | -0.000316 | -0.050805
658 | 75 | -3.5 | 0.053306 | -0.002069 | -0.053265
659 | 72.5 | 12 | 0.052159 | 0.000451 | -0.052157
660 | 75 | 12 | 0.054487 | 0.000866 | -0.05448
661 | 75 | 13.5 | 0.054588 | 0.002193 | -0.054544
662 | 75 | 15 | 0.05471 | 0.003504 | -0.054598
663 | 72.5 | 15 | 0.052368 | 0.003295 | -0.052265
664 | 75 | 17.5 | 0.054928 | 0.005673 | -0.054634
665 | 75 | 20 | 0.055175 | 0.007868 | -0.054611
666 | 72.5 | 20 | 0.0529 | 0.008015 | -0.052289
667 | 77.5 | -10 | 0.056134 | -0.007858 | -0.055582
668 | 80 | -10 | 0.058139 | -0.007687 | -0.057629
669 | 80.5854 | -7.0539 | 0.058365 | -0.005434 | -0.058112
670 | 81.1707 | -4.1078 | 0.058626 | -0.003292 | -0.058534
671 | 78.0854 | -4.5539 | 0.056154 | -0.003325 | -0.056055
672 | 80 | -2 | 0.057557 | -0.001524 | -0.057537
673 | 77.5 | -2 | 0.055461 | -0.001086 | -0.055451
674 | 80.5854 | -3.0539 | 0.0581 | -0.00244 | -0.058049
675 | 77.5 | 12 | 0.056636 | 0.001314 | -0.05662
676 | 80 | 12 | 0.058603 | 0.001813 | -0.058575
677 | 81.1218 | 13.1579 | 0.059501 | 0.002824 | -0.059434
678 | 82.2435 | 14.3159 | 0.060332 | 0.003694 | -0.060219
679 | 78.6218 | 14.6579 | 0.057742 | 0.003565 | -0.057632
680 | 81.1218 | 17.1579 | 0.059729 | 0.005461 | -0.059479
681 | 80 | 20 | 0.059132 | 0.007465 | -0.058658
682 | 77.5 | 20 | 0.057266 | 0.007684 | -0.056748
683 | 81.5854 | -3.0539 | 0.058881 | -0.002594 | -0.058824
684 | 82 | -2 | 0.059129 | -0.001935 | -0.059097
685 | 81.5 | -2 | 0.058737 | -0.001818 | -0.058709
686 | 81 | -2 | 0.058348 | -0.001711 | -0.058323
687 | 80.5 | -2 | 0.057955 | -0.001619 | -0.057932
688 | 80.5 | 12 | 0.058965 | 0.001915 | -0.058934
689 | 81 | 12 | 0.05933 | 0.002024 | -0.059295
690 | 81.5 | 12 | 0.059682 | 0.002144 | -0.059643
691 | 82 | 12 | 0.060035 | 0.002281 | -0.059992
692 | 82.1218 | 13.1579 | 0.060197 | 0.002984 | -0.060123
693 | 82.5117 | -4.0459 | 0.05961 | -0.003386 | -0.059514
694 | 83.8527 | -3.9839 | 0.060519 | -0.003455 | -0.06042
695 | 83.3014 | -2.8915 | 0.060123 | -0.002726 | -0.060061
696 | 82.75 | -1.799 | 0.059691 | -0.001994 | -0.059658
697 | 82.375 | -1.8995 | 0.059411 | -0.001962 | -0.059379
698 | 83.1826 | -10 | 0.060382 | -0.007468 | -0.059919
699 | 86.3652 | -10 | 0.062314 | -0.00729 | -0.061886
700 | 85.109 | -6.992 | 0.061409 | -0.005453 | -0.061166
701 | 82.75 | 11.799 | 0.060537 | 0.002381 | -0.06049
702 | 83.5 | 11.5981 | 0.061004 | 0.002491 | -0.060953
703 | 84.1715 | 12.5026 | 0.061403 | 0.002942 | -0.061332
704 | 84.843 | 13.4071 | 0.061778 | 0.003435 | -0.061682
705 | 83.5432 | 13.8615 | 0.061094 | 0.003556 | -0.060991
706 | 86.3652 | 20 | 0.062837 | 0.006954 | -0.062451
707 | 83.1826 | 20 | 0.061148 | 0.007185 | -0.060725
708 | 85.6041 | 16.7035 | 0.062309 | 0.005226 | -0.062089
709 | 84.7398 | -3.2197 | 0.061038 | -0.003064 | -0.060961
710 | 85.6269 | -2.4555 | 0.061539 | -0.002702 | -0.06148
711 | 84.5635 | -2.0268 | 0.060919 | -0.002396 | -0.060872
712 | 83.5 | -1.5981 | 0.060233 | -0.002064 | -0.060197
713 | 83.125 | -1.6986 | 0.059966 | -0.002025 | -0.059932
714 | 84.7625 | -1.8277 | 0.06104 | -0.00232 | -0.060996
715 | 83.8981 | -1.2 | 0.060513 | -0.001965 | -0.060481
716 | 83.7986 | -1.2995 | 0.060439 | -0.001995 | -0.060406
717 | 83.699 | -1.399 | 0.060379 | -0.00203 | -0.060344
718 | 83.5995 | -1.4986 | 0.0603 | -0.002045 | -0.060265
719 | 85.1125 | -1.4777 | 0.06125 | -0.002187 | -0.061211
720 | 84.5981 | -0.5 | 0.061002 | -0.001733 | -0.060977
721 | 84.4231 | -0.675 | 0.060876 | -0.0018 | -0.060849
722 | 84.2481 | -0.85 | 0.060751 | -0.001857 | -0.060723
723 | 84.0731 | -1.025 | 0.060634 | -0.001916 | -0.060604
724 | 84.049 | 11.049 | 0.061339 | 0.00243 | -0.061291
725 | 84.5981 | 10.5 | 0.061633 | 0.002343 | -0.061589
726 | 85.6695 | 10.3632 | 0.062075 | 0.002347 | -0.06203
727 | 86.741 | 10.2263 | 0.062537 | 0.002363 | -0.062493
728 | 85.792 | 11.8167 | 0.062157 | 0.002845 | -0.062092
729 | 84.6986 | 10.125 | 0.061699 | 0.002259 | -0.061658
730 | 84.799 | 9.75 | 0.061755 | 0.002159 | -0.061717
731 | 84.8995 | 9.375 | 0.061788 | 0.002047 | -0.061754
732 | 85 | 9 | 0.061821 | 0.001926 | -0.061791
733 | 85.8705 | 9.6132 | 0.062158 | 0.002135 | -0.062121
734 | 85 | 8.9451 | 0.061824 | 0.00191 | -0.061795
735 | 85 | 8.8902 | 0.061819 | 0.001889 | -0.06179
736 | 85 | 8.8354 | 0.061823 | 0.001874 | -0.061795
737 | 85 | 8.7805 | 0.061819 | 0.001855 | -0.061791
738 | 85.8705 | 9.5034 | 0.062157 | 0.0021 | -0.062122
739 | 87.0711 | 2.7907 | 0.062434 | -0.000384 | -0.062433
740 | 86.0355 | 3.8954 | 0.062031 | 5.6e-05 | -0.062031
741 | 85 | 5 | 0.061664 | 0.00048 | -0.061662
742 | 85 | 4 | 0.061604 | 8e-05 | -0.061604
743 | 85 | 3 | 0.061542 | -0.000331 | -0.061541
744 | 85 | 2 | 0.061472 | -0.000742 | -0.061467
745 | 85 | 1 | 0.061378 | -0.001139 | -0.061368
746 | 86.0355 | 1.8954 | 0.061912 | -0.000764 | -0.061907
747 | 84.799 | 0.25 | 0.061203 | -0.001448 | -0.061186
748 | 86.349 | 0.16762 | 0.061967 | -0.001491 | -0.061949
749 | 85 | 6.8902 | 0.061771 | 0.001199 | -0.06176
750 | 86.906 | 6.5085 | 0.062506 | 0.001078 | -0.062497
751 | 86.9264 | -4.492 | 0.062319 | -0.003958 | -0.062193
752 | 90 | -5 | 0.063941 | -0.004399 | -0.06379
753 | 90 | -3.1 | 0.063861 | -0.003298 | -0.063776
754 | 90 | -1.2 | 0.063816 | -0.002264 | -0.063775
755 | 87.8135 | -1.8277 | 0.062708 | -0.002507 | -0.062658
756 | 88.1826 | -10 | 0.063298 | -0.007241 | -0.062883
757 | 90 | -10 | 0.064242 | -0.007255 | -0.063831
758 | 90 | -7.5 | 0.064079 | -0.005865 | -0.06381
759 | 90 | 15 | 0.064268 | 0.004516 | -0.064109
760 | 90 | 17.5 | 0.064393 | 0.005669 | -0.064143
761 | 90 | 20 | 0.064502 | 0.006822 | -0.06414
762 | 88.1826 | 20 | 0.063694 | 0.00687 | -0.063322
763 | 87.4215 | 14.2035 | 0.063051 | 0.004023 | -0.062923
764 | 88.3705 | 9.5034 | 0.063238 | 0.002181 | -0.063201
765 | 90 | 8.7805 | 0.063979 | 0.00199 | -0.063948
766 | 90 | 11.8902 | 0.064107 | 0.00318 | -0.064028
767 | 90 | 1.9 | 0.063811 | -0.000762 | -0.063807
768 | 90 | 5 | 0.063878 | 0.000551 | -0.063876
769 | 88.5355 | 3.8954 | 0.063149 | 8.3e-05 | -0.063149
770 | 90 | 6.8902 | 0.06392 | 0.001279 | -0.063907
771 | 92.5 | -10 | 0.065534 | -0.00736 | -0.065119
772 | 95 | -10 | 0.066865 | -0.007562 | -0.066436
773 | 95 | -7.5 | 0.066653 | -0.006115 | -0.066372
774 | 95 | -5 | 0.06649 | -0.004564 | -0.066333
775 | 92.5 | -5 | 0.0652 | -0.004487 | -0.065046
776 | 95 | -3.1 | 0.066408 | -0.003399 | -0.066321
777 | 95 | -1.2 | 0.066363 | -0.002291 | -0.066323
778 | 92.5 | -1.2 | 0.065075 | -0.002307 | -0.065034
779 | 95 | 1.9 | 0.066343 | -0.000691 | -0.06634
780 | 95 | 5 | 0.066336 | 0.000646 | -0.066333
781 | 92.5 | 5 | 0.065095 | 0.000592 | -0.065092
782 | 95 | 6.8902 | 0.06634 | 0.001389 | -0.066326
783 | 95 | 8.7805 | 0.066344 | 0.002112 | -0.06631
784 | 92.5 | 8.7805 | 0.065164 | 0.002067 | -0.065131
785 | 95 | 11.8902 | 0.066393 | 0.003336 | -0.066309
786 | 95 | 15 | 0.06648 | 0.004619 | -0.066319
787 | 92.5 | 15 | 0.065383 | 0.004587 | -0.065222
788 | 95 | 17.5 | 0.066566 | 0.005692 | -0.066323
789 | 95 | 20 | 0.06667 | 0.006773 | -0.066325
790 | 92.5 | 20 | 0.065594 | 0.006785 | -0.065242
791 | 96.4695 | 17.0225 | 0.067179 | 0.005489 | -0.066955
792 | 97.9389 | 19.0451 | 0.067881 | 0.006355 | -0.067583
793 | 97.242 | 19.4002 | 0.0676 | 0.006509 | -0.067286
794 | 96.5451 | 19.7553 | 0.067318 | 0.006663 | -0.066988
795 | 95.7725 | 19.8776 | 0.066994 | 0.006718 | -0.066656
796 | 96.7915 | 4.535 | 0.067244 | 0.000509 | -0.067242
797 | 98.583 | 4.07 | 0.068143 | 0.000354 | -0.068142
798 | 98.667 | 6.4253 | 0.068058 | 0.001234 | -0.068047
799 | 98.751 | 8.7805 | 0.068021 | 0.002124 | -0.067988
800 | 96.8755 | 8.7805 | 0.067209 | 0.002129 | -0.067175
801 | 96.8755 | -10 | 0.067932 | -0.007788 | -0.067484
802 | 98.751 | -10 | 0.069089 | -0.008067 | -0.068616
803 | 98.751 | -7.5 | 0.068819 | -0.006412 | -0.068519
804 | 98.751 | -5 | 0.068619 | -0.004682 | -0.068459
805 | 96.8755 | -5 | 0.067512 | -0.004626 | -0.067353
806 | 98.751 | 11.8902 | 0.068018 | 0.003352 | -0.067936
807 | 98.751 | 15 | 0.068085 | 0.004635 | -0.067927
808 | 96.8755 | 15 | 0.067287 | 0.00463 | -0.067127
809 | 97.68 | -0.44108 | 0.067801 | -0.00178 | -0.067777
810 | 100.36 | 0.31786 | 0.069377 | -0.001179 | -0.069367
811 | 99.4715 | 2.194 | 0.068743 | -0.000352 | -0.068742
812 | 99.5555 | -2.3411 | 0.068975 | -0.002862 | -0.068915
813 | 98.751 | 16.6165 | 0.068135 | 0.005318 | -0.067927
814 | 98.751 | 18.233 | 0.068194 | 0.006008 | -0.067928
815 | 98.345 | 18.639 | 0.068036 | 0.006181 | -0.067755
816 | 99.7553 | 16.5451 | 0.068556 | 0.005288 | -0.068352
817 | 99.4002 | 17.242 | 0.068431 | 0.005584 | -0.068203
818 | 99.0451 | 17.9389 | 0.068307 | 0.005882 | -0.068053
819 | 98.898 | 18.086 | 0.06825 | 0.005945 | -0.067991
820 | 99.2531 | 15.7725 | 0.068319 | 0.004961 | -0.068139
821 | 100 | 5 | 0.068708 | 0.000685 | -0.068704
822 | 100 | 6.8902 | 0.068574 | 0.00139 | -0.06856
823 | 100 | 8.7805 | 0.068525 | 0.002115 | -0.068493
824 | 99.3755 | 8.7805 | 0.068276 | 0.002119 | -0.068243
825 | 99.2915 | 4.535 | 0.068446 | 0.000526 | -0.068444
826 | 100 | 11.8902 | 0.068532 | 0.00335 | -0.06845
827 | 100 | 15 | 0.068609 | 0.004636 | -0.068452
828 | 99.3755 | 15 | 0.068347 | 0.004636 | -0.06819
829 | 99.9388 | 15.3863 | 0.068595 | 0.004798 | -0.068427
830 | 99.8776 | 15.7725 | 0.068582 | 0.004961 | -0.068402
831 | 99.8165 | 16.1588 | 0.068569 | 0.005124 | -0.068377
832 | 99.4138 | 3.7625 | 0.068575 | 0.000246 | -0.068574
833 | 100.2447 | 3.4549 | 0.069015 | 0.000137 | -0.069015
834 | 100.1835 | 3.8412 | 0.068921 | 0.000261 | -0.068921
835 | 100.1224 | 4.2275 | 0.068843 | 0.000396 | -0.068841
836 | 100.0612 | 4.6137 | 0.068775 | 0.00054 | -0.068772
837 | 100.9549 | 2.0611 | 0.069645 | -0.000337 | -0.069644
838 | 100.5998 | 2.758 | 0.069312 | -0.000107 | -0.069312
839 | 100.6574 | 1.1895 | 0.069529 | -0.000724 | -0.069525
840 | 101.2105 | 0.6364 | 0.069944 | -0.00093 | -0.069938
841 | 102.0611 | 0.95492 | 0.070563 | -0.000661 | -0.07056
842 | 101.7845 | 1.2315 | 0.070328 | -0.000595 | -0.070326
843 | 101.508 | 1.508 | 0.0701 | -0.000513 | -0.070098
844 | 101.2315 | 1.7845 | 0.069876 | -0.000424 | -0.069875
845 | 101.8755 | -10 | 0.071294 | -0.008642 | -0.070768
846 | 105 | -10 | 0.07392 | -0.009284 | -0.073335
847 | 105 | -7.5 | 0.07355 | -0.007055 | -0.07321
848 | 105 | -5 | 0.073296 | -0.004843 | -0.073136
849 | 101.8755 | -5 | 0.070733 | -0.004771 | -0.070572
850 | 104.3439 | -3.1012 | 0.072589 | -0.003225 | -0.072518
851 | 103.6878 | -1.2024 | 0.071961 | -0.001746 | -0.07194
852 | 102.0239 | -0.44228 | 0.070587 | -0.001443 | -0.070572
853 | 103.5714 | -0.47884 | 0.071861 | -0.001217 | -0.071851
854 | 103.4549 | 0.24472 | 0.071772 | -0.000726 | -0.071769
855 | 102.758 | 0.59982 | 0.071159 | -0.000694 | -0.071155
856 | 104.3439 | -0.6012 | 0.072557 | -0.001153 | -0.072548
857 | 105 | 0 | 0.073189 | -0.000494 | -0.073187
858 | 104.6137 | 0.06118 | 0.072836 | -0.000548 | -0.072834
859 | 104.2275 | 0.12236 | 0.072484 | -0.000596 | -0.072481
860 | 103.8412 | 0.18354 | 0.072131 | -0.000653 | -0.072128
861 | 107.5 | -5 | 0.075696 | -0.004871 | -0.07554
862 | 110 | -5 | 0.078362 | -0.004873 | -0.07821
863 | 110 | -3.1 | 0.078276 | -0.002842 | -0.078224
864 | 110 | -1.2 | 0.078288 | -0.000775 | -0.078285
865 | 106.8439 | -1.2012 | 0.074934 | -0.001252 | -0.074924
866 | 110 | 0 | 0.078345 | 0.000547 | -0.078343
867 | 107.5 | 0 | 0.075656 | 7.5e-05 | -0.075656
868 | 110 | -0.6 | 0.078314 | -0.000114 | -0.078314
869 | 107.5 | -10 | 0.076337 | -0.009793 | -0.075706
870 | 110 | -10 | 0.079021 | -0.010279 | -0.07835
871 | 110 | -7.5 | 0.078608 | -0.007552 | -0.078245
872 | 112.5 | -10 | 0.081935 | -0.010714 | -0.081232
873 | 115 | -10 | 0.08505 | -0.011104 | -0.084322
874 | 115 | -7.5 | 0.084616 | -0.007962 | -0.08424
875 | 115 | -5 | 0.084354 | -0.004873 | -0.084213
876 | 112.5 | -5 | 0.081255 | -0.004873 | -0.081109
877 | 115 | -3.1 | 0.084268 | -0.002526 | -0.08423
878 | 115 | -1.2 | 0.084277 | -0.000157 | -0.084277
879 | 112.5 | -1.2 | 0.081182 | -0.000448 | -0.081181
880 | 115 | 0 | 0.084334 | 0.001363 | -0.084323
881 | 112.5 | 0 | 0.081237 | 0.000977 | -0.081232
882 | 115 | -0.6 | 0.0843 | 0.0006 | -0.084298
883 | 117.5 | -10 | 0.08834 | -0.011445 | -0.087596
884 | 120 | -10 | 0.091783 | -0.011742 | -0.091029
885 | 120 | -7.5 | 0.091343 | -0.00828 | -0.090967
886 | 120 | -5 | 0.091077 | -0.004871 | -0.090947
887 | 117.5 | -5 | 0.087636 | -0.004872 | -0.0875
888 | 120 | -3.1 | 0.090987 | -0.002284 | -0.090958
889 | 120 | -1.2 | 0.090995 | 0.000327 | -0.090994
890 | 117.5 | -1.2 | 0.087556 | 0.000102 | -0.087556
891 | 120 | 0 | 0.091051 | 0.001999 | -0.091029
892 | 117.5 | 0 | 0.087613 | 0.001702 | -0.087596
893 | 120 | -0.6 | 0.091018 | 0.00116 | -0.09101
894 | 122.5 | -10 | 0.095355 | -0.011991 | -0.094598
895 | 125 | -10 | 0.099035 | -0.012195 | -0.098281
896 | 125 | -7.5 | 0.098608 | -0.008508 | -0.098241
897 | 125 | -5 | 0.098346 | -0.004873 | -0.098226
898 | 122.5 | -5 | 0.094655 | -0.004872 | -0.094529
899 | 125 | -3.1 | 0.098256 | -0.002112 | -0.098233
900 | 125 | -1.2 | 0.098259 | 0.000674 | -0.098256
901 | 122.5 | -1.2 | 0.09457 | 0.000518 | -0.094568
902 | 125 | 0 | 0.098311 | 0.002455 | -0.09828
903 | 122.5 | 0 | 0.094624 | 0.002248 | -0.094597
904 | 125 | -0.6 | 0.09828 | 0.001563 | -0.098267
905 | 127.5 | -10 | 0.1028 | -0.012351 | -0.10205
906 | 130 | -10 | 0.10662 | -0.012461 | -0.10589
907 | 130 | -7.5 | 0.10622 | -0.008644 | -0.10587
908 | 130 | -5 | 0.10598 | -0.004875 | -0.10587
909 | 127.5 | -5 | 0.10213 | -0.004875 | -0.10201
910 | 130 | -3.1 | 0.1059 | -0.002011 | -0.10588
911 | 130 | -1.2 | 0.1059 | 0.000883 | -0.1059
912 | 127.5 | -1.2 | 0.10204 | 0.000796 | -0.10204
913 | 130 | 0 | 0.10595 | 0.002749 | -0.10592
914 | 127.5 | 0 | 0.10209 | 0.002619 | -0.10205
915 | 130 | -0.6 | 0.10592 | 0.001811 | -0.10591
916 | 130 | 1 | 0.10602 | 0.004332 | -0.10593
917 | 130 | 0.5 | 0.10598 | 0.003542 | -0.10592
918 | 132.5 | 1 | 0.10992 | 0.004348 | -0.10984
919 | 135 | 2 | 0.11388 | 0.005915 | -0.11373
920 | 132.5 | 2 | 0.11001 | 0.005906 | -0.10985
921 | 130 | 2 | 0.10611 | 0.005903 | -0.10594
922 | 130 | 1.5 | 0.10606 | 0.005115 | -0.10593
923 | 132.5 | -10 | 0.11047 | -0.012524 | -0.10976
924 | 135 | -10 | 0.11433 | -0.012554 | -0.11364
925 | 135 | -7.5 | 0.11397 | -0.008699 | -0.11364
926 | 135 | -5 | 0.11375 | -0.004865 | -0.11364
927 | 132.5 | -5 | 0.10986 | -0.004871 | -0.10975
928 | 135 | -3.1 | 0.11368 | -0.001954 | -0.11366
929 | 135 | -1.2 | 0.11369 | 0.000967 | -0.11368
930 | 132.5 | -1.2 | 0.1098 | 0.000936 | -0.1098
931 | 135 | 0.4 | 0.11376 | 0.003438 | -0.11371
932 | 140 | -5 | 0.12148 | -0.004856 | -0.12138
933 | 137.5 | -5 | 0.11762 | -0.004862 | -0.11752
934 | 137.5 | -8 | 0.11789 | -0.009476 | -0.11751
935 | 140 | -6 | 0.12155 | -0.006394 | -0.12138
936 | 140 | -5.5 | 0.12151 | -0.005627 | -0.12138
937 | 140 | -3.1 | 0.12141 | -0.001933 | -0.1214
938 | 140 | -1.2 | 0.12142 | 0.000993 | -0.12142
939 | 137.5 | -1.2 | 0.11756 | 0.000984 | -0.11756
940 | 140 | 2 | 0.1216 | 0.005932 | -0.12146
941 | 137.5 | 2 | 0.11774 | 0.005923 | -0.1176
942 | 140 | 0.4 | 0.12148 | 0.003462 | -0.12144
943 | 139.5981 | -8.5 | 0.12119 | -0.010248 | -0.12076
944 | 137.299 | -9.25 | 0.11775 | -0.011404 | -0.1172
945 | 136 | -10 | 0.11587 | -0.01256 | -0.11519
946 | 137 | -10 | 0.11741 | -0.012563 | -0.11674
947 | 137.75 | -9.799 | 0.11853 | -0.012253 | -0.1179
948 | 138.5 | -9.5981 | 0.11966 | -0.011943 | -0.11906
949 | 139.049 | -9.049 | 0.12042 | -0.011095 | -0.11991
950 | 139.799 | -7.75 | 0.12141 | -0.009091 | -0.12107
951 | 140 | -7 | 0.12163 | -0.007935 | -0.12138
952 | 140 | -6.5 | 0.12159 | -0.007164 | -0.12138
節点番号 | Ｘ座標(mm) | Ｙ座標(mm) | 主応力σ1 | 主応力σ2 | せん断応力τ | ミーゼス応力σm
|  |  | (N/mm^2) | (N/mm^2) | (N/mm^2) | (N/mm^2)
1 | -15 | 5 | 0.017857 | -0.029125 | 0.023491 | 0.041076
2 | -12.5 | 5 | 0.24034 | -0.19467 | 0.2175 | 0.37742
3 | -10 | 5 | 0.39466 | -0.43569 | 0.41517 | 0.7194
4 | -12.312 | 6.6689 | 0.35534 | -0.14051 | 0.24793 | 0.44265
5 | -14.6239 | 8.3378 | 0.35385 | -0.008578 | 0.18121 | 0.35821
6 | -14.7648 | 7.5086 | 0.26043 | -0.025476 | 0.14295 | 0.27406
7 | -14.9057 | 6.6795 | 0.29728 | 0.11925 | 0.089013 | 0.25912
8 | -14.9528 | 5.8397 | 0.091026 | -0.035664 | 0.063345 | 0.11316
9 | -10 | -1.2 | 0.29204 | -0.69754 | 0.49479 | 0.88066
10 | -12.4528 | 1.0603 | 0.15649 | -0.38419 | 0.27034 | 0.48188
11 | -14.9057 | 3.3205 | 0.001726 | -0.072845 | 0.037285 | 0.073723
12 | -14.7648 | 2.4914 | -0.025433 | -0.16631 | 0.070441 | 0.15517
13 | -14.6239 | 1.6622 | 0.24337 | -0.15996 | 0.20167 | 0.35178
14 | -14.3911 | 0.854 | -0.041094 | -0.30305 | 0.13098 | 0.28474
15 | -14.1582 | 0.04582 | 0.067644 | -0.19052 | 0.12908 | 0.23186
16 | -12.0791 | -0.57708 | 0.16664 | -0.5449 | 0.35577 | 0.64458
17 | -13.5145 | 11.5083 | 0.44593 | 0.001402 | 0.22227 | 0.44523
18 | -13.8364 | 10.7312 | 0.40022 | 0.003299 | 0.19846 | 0.39858
19 | -14.1582 | 9.9542 | 0.35107 | -0.17143 | 0.26125 | 0.46132
20 | -14.3273 | 9.3673 | 0.29177 | 0.022776 | 0.1345 | 0.28108
21 | -14.4964 | 8.7805 | 0.051808 | -0.070291 | 0.06105 | 0.10614
22 | -12.2482 | 8.7805 | 0.4705 | -0.16838 | 0.31944 | 0.57353
23 | -10 | 8.7805 | 0.59066 | -0.4249 | 0.50778 | 0.88339
24 | -11.7573 | 10.1444 | 0.53537 | -0.14175 | 0.33856 | 0.61854
25 | -13.6422 | -1.2 | 0.04035 | -0.37353 | 0.20694 | 0.39525
26 | -11.8211 | -1.2 | 0.18156 | -0.59376 | 0.38766 | 0.70237
27 | -14.0292 | -0.26564 | -0.039192 | -0.41429 | 0.18755 | 0.39615
28 | -13.9002 | -0.57708 | 0.23864 | -0.44391 | 0.34127 | 0.59995
29 | -13.7712 | -0.88854 | -0.025242 | -0.44927 | 0.21201 | 0.4372
30 | -13.5784 | -1.3541 | -0.030397 | -0.51068 | 0.24014 | 0.49618
31 | -13.5145 | -1.5083 | 0.33046 | -0.37487 | 0.35267 | 0.61124
32 | -13.3111 | -1.8763 | -0.053535 | -0.49094 | 0.2187 | 0.46648
33 | -13.1077 | -2.2444 | -0.11778 | -0.88925 | 0.38574 | 0.8366
34 | -11.5538 | -1.7222 | 0.16119 | -0.54741 | 0.3543 | 0.64334
35 | -14.9528 | 4.1603 | 0.022405 | -0.032233 | 0.027319 | 0.047572
36 | -12.4221 | 3.7692 | 0.18815 | -0.24423 | 0.21619 | 0.37551
37 | -9.9384 | 4.2178 | 0.46767 | -0.42981 | 0.44874 | 0.77747
38 | -9.9692 | 4.6089 | 0.42425 | -0.45576 | 0.44 | 0.76227
39 | -11.3504 | 10.8805 | 0.56973 | -0.15053 | 0.36013 | 0.65803
40 | -12.7009 | 12.9805 | 0.83757 | 0.1147 | 0.36143 | 0.78651
41 | -12.9043 | 12.6124 | 0.63118 | -0.029389 | 0.33028 | 0.64638
42 | -13.1077 | 12.2444 | 0.69144 | 0.10987 | 0.29079 | 0.64358
43 | -13.3111 | 11.8763 | 0.52999 | -0.031588 | 0.28079 | 0.54647
44 | -14.5602 | 8.5592 | 0.16383 | -0.049935 | 0.10688 | 0.19368
45 | -12.2504 | 7.4511 | 0.21084 | -0.19786 | 0.20435 | 0.354
46 | -9.8769 | 6.5643 | 0.40484 | -0.4513 | 0.42807 | 0.7418
47 | -9.9384 | 7.6724 | 0.49118 | -0.45375 | 0.47247 | 0.81855
48 | -10.719 | 11.7283 | 0.58585 | -0.29726 | 0.44155 | 0.77829
49 | -11.4381 | 14.6762 | 1.5748 | 0.36913 | 0.60286 | 1.4266
50 | -11.5828 | 14.5142 | 1.03 | -0.012371 | 0.52116 | 1.0362
51 | -11.7275 | 14.3523 | 1.0227 | 0.24879 | 0.38694 | 0.92376
52 | -12.2142 | 13.6664 | 0.75834 | -0.10743 | 0.43288 | 0.81736
53 | -12.7009 | -2.9805 | -0.13698 | -0.71569 | 0.28935 | 0.65798
54 | -11.3504 | -3.9902 | 0.034702 | -0.94098 | 0.48784 | 0.95881
55 | -10 | -5 | 0.13633 | -1.051 | 0.59369 | 1.1254
56 | -10 | -3.1 | 0.20555 | -0.90136 | 0.55345 | 1.0198
57 | -12.9043 | -2.6124 | 0.030325 | -0.61779 | 0.32406 | 0.63349
58 | -12.2142 | -3.6664 | 0.027644 | -0.79725 | 0.41245 | 0.81142
59 | -11.7275 | -4.3523 | -0.16272 | -0.957 | 0.39714 | 0.88691
60 | -11.4381 | -4.6762 | 0.029704 | -0.93859 | 0.48414 | 0.95378
61 | -11.1487 | -5 | -0.11472 | -1.1021 | 0.49368 | 1.0494
62 | -10.5744 | -5 | -0.033385 | -1.0451 | 0.50588 | 1.0289
63 | -9.9384 | 1.1178 | 0.83458 | -0.47503 | 0.65481 | 1.1483
64 | -9.8769 | 3.4357 | 0.5629 | -0.52248 | 0.54269 | 0.94018
65 | -9.9077 | 3.8268 | 0.52018 | -0.45813 | 0.48915 | 0.84781
66 | -9.9692 | 5.3911 | 0.51102 | -0.39302 | 0.45202 | 0.78514
67 | -9.9384 | 5.7822 | 0.56259 | -0.43332 | 0.49795 | 0.8649
68 | -9.9077 | 6.1732 | 0.43002 | -0.5015 | 0.46576 | 0.80751
69 | -10 | 11.8902 | 0.76878 | -0.12686 | 0.44782 | 0.83943
70 | -10 | 15 | 0.97026 | -0.28369 | 0.62697 | 1.1389
71 | -10.5744 | 15 | 1.1817 | -0.023164 | 0.60243 | 1.1934
72 | -11.1487 | 15 | 1.1677 | 0.21312 | 0.47727 | 1.077
73 | -11.2934 | 14.8381 | 0.89207 | -0.1396 | 0.51584 | 0.96944
74 | -10.8776 | -5.3033 | 0.08798 | -1.0407 | 0.56432 | 1.0873
75 | -10.6066 | -5.6066 | 0.039894 | -1.1077 | 0.57379 | 1.1282
76 | -10.3033 | -5.8776 | -0.090154 | -1.4093 | 0.65958 | 1.3665
77 | -10 | -6.1487 | 0.21176 | -1.2978 | 0.75478 | 1.4156
78 | -10 | -5.5744 | 0.04047 | -1.2855 | 0.66299 | 1.3062
79 | -10 | 16.1487 | 1.4031 | -0.19564 | 0.79936 | 1.5104
80 | -10.3033 | 15.8776 | 1.4579 | 0.23366 | 0.6121 | 1.3562
81 | -10.6066 | 15.6066 | 0.91039 | -0.64431 | 0.77735 | 1.353
82 | -10.8776 | 15.3033 | 1.1813 | -0.029583 | 0.60545 | 1.1964
83 | -10 | 15.5744 | 1.2201 | -0.19219 | 0.70617 | 1.3267
84 | -9.7553 | 0.35492 | 0.18679 | -0.71062 | 0.44871 | 0.82013
85 | -9.5106 | 1.9098 | 0.80107 | -0.56586 | 0.68347 | 1.1896
86 | -9.6021 | 2.2913 | 0.36223 | -0.6526 | 0.50741 | 0.89078
87 | -9.6937 | 2.6728 | -0.026032 | -0.7708 | 0.37238 | 0.75812
88 | -9.7853 | 3.0542 | 0.30813 | -0.59566 | 0.45189 | 0.79579
89 | -9.7853 | 6.9458 | 0.46581 | -0.36692 | 0.41636 | 0.72286
90 | -9.6937 | 7.3272 | 0.48803 | -0.35935 | 0.42369 | 0.73667
91 | -9.6021 | 7.7087 | 0.53864 | -0.49695 | 0.5178 | 0.89709
92 | -9.5106 | 8.0902 | 0.63302 | -0.52828 | 0.58065 | 1.0071
93 | -9.7553 | 8.4353 | 0.62997 | -0.42668 | 0.52833 | 0.92071
94 | -9.4391 | 8.2627 | 0.68467 | -0.42513 | 0.5549 | 0.96984
95 | -9.3676 | 8.4353 | 0.68693 | -0.4349 | 0.56092 | 0.97967
96 | -9.2961 | 8.6079 | 0.66526 | -0.43698 | 0.55112 | 0.96137
97 | -9.2246 | 8.7805 | 0.64788 | -0.43565 | 0.54176 | 0.94434
98 | -9.6123 | 8.7805 | 0.62921 | -0.39923 | 0.51422 | 0.89805
99 | -9.455 | -0.36996 | 0.48902 | -0.73312 | 0.61107 | 1.0654
100 | -8.9101 | 0.4601 | 0.7906 | -0.6928 | 0.7417 | 1.2856
101 | -9.0602 | 0.82252 | 0.77527 | -0.64022 | 0.70775 | 1.2277
102 | -9.2103 | 1.185 | 0.63208 | -0.66403 | 0.64805 | 1.1226
103 | -9.3604 | 1.5474 | 0.65603 | -0.60758 | 0.6318 | 1.0946
104 | -9.146 | 8.9703 | 0.62952 | -0.50242 | 0.56597 | 0.98235
105 | -9.0673 | 9.1602 | 0.60893 | -0.57598 | 0.59245 | 1.0263
106 | -8.9887 | 9.35 | 0.60306 | -0.5688 | 0.58593 | 1.015
107 | -8.9101 | 9.5399 | 0.80456 | -0.55242 | 0.67849 | 1.1819
108 | -9.455 | 9.1602 | 0.64787 | -0.48891 | 0.56839 | 0.98768
109 | -9.0451 | 9.8292 | 0.83084 | -0.55378 | 0.69231 | 1.2071
110 | -8.0902 | 10.8779 | 0.92313 | -0.92442 | 0.92378 | 1.6
111 | -7.8354 | 11.1762 | 1.0967 | -0.95344 | 1.0251 | 1.7769
112 | -7.5806 | 11.4745 | 1.0599 | -1.101 | 1.0805 | 1.8715
113 | -8.7903 | 13.2372 | 1.0695 | -0.3206 | 0.69503 | 1.2607
114 | -9.0451 | -1.0389 | 0.42491 | -0.95029 | 0.6876 | 1.2196
115 | -8.0902 | -0.87786 | 0.7586 | -0.92182 | 0.84021 | 1.4576
116 | -8.2951 | -0.54336 | 0.86588 | -0.7738 | 0.81984 | 1.4208
117 | -8.5001 | -0.20888 | 0.84205 | -0.83303 | 0.83754 | 1.4507
118 | -8.7051 | 0.1256 | 0.73903 | -0.80729 | 0.77316 | 1.3396
119 | -8.7051 | 9.8744 | 0.75299 | -0.82078 | 0.78688 | 1.3633
120 | -8.5001 | 10.2089 | 0.52642 | -1.1119 | 0.81914 | 1.4487
121 | -8.2951 | 10.5434 | 0.54778 | -0.9917 | 0.76974 | 1.3516
122 | -8.7215 | -3.3178 | 0.30561 | -1.1589 | 0.73226 | 1.3381
123 | -7.443 | -1.6355 | 0.9889 | -1.1183 | 1.0536 | 1.826
124 | -7.629 | -1.4178 | 0.87753 | -1.0781 | 0.97783 | 1.6966
125 | -7.815 | -1.2 | 0.79131 | -1.0097 | 0.90052 | 1.5636
126 | -8.9075 | -1.2 | 0.61507 | -0.67403 | 0.64455 | 1.1168
127 | -5 | -5 | 1.1184 | -2.1188 | 1.6186 | 2.8477
128 | -7.5 | -5 | 0.53722 | -1.6645 | 1.1009 | 1.9883
129 | -9.6762 | -6.4381 | -0.020281 | -1.4479 | 0.71381 | 1.4379
130 | -9.3523 | -6.7275 | 0.050833 | -1.6457 | 0.84826 | 1.6717
131 | -7.1762 | -5.8637 | 0.47335 | -1.8409 | 1.1571 | 2.1177
132 | -7.5 | 15 | 1.6896 | -0.48187 | 1.0858 | 1.9752
133 | -5 | 15 | 2.2793 | -1.2351 | 1.7572 | 3.088
134 | -7.1762 | 15.8637 | 1.8494 | -0.50113 | 1.1753 | 2.1444
135 | -9.3523 | 16.7275 | 1.4462 | -0.11472 | 0.78048 | 1.5069
136 | -9.6762 | 16.4381 | 1.4229 | 0.01982 | 0.70153 | 1.4131
137 | -7.8838 | -1.1195 | 0.89974 | -0.9732 | 0.93647 | 1.6224
138 | -7.9526 | -1.0389 | 0.93775 | -1.1061 | 1.0219 | 1.772
139 | -8.0214 | -0.9584 | 0.76702 | -1.1498 | 0.95841 | 1.671
140 | -7.0711 | 12.0711 | 1.5131 | -1.3406 | 1.4268 | 2.4729
141 | -6.0355 | 13.5355 | 1.6683 | -2.1023 | 1.8853 | 3.2727
142 | -7.3258 | 11.7728 | 1.1793 | -1.4279 | 1.3036 | 2.2613
143 | -7.9805 | 17.7009 | 2.0906 | -0.6134 | 1.352 | 2.4555
144 | -8.6664 | 17.2142 | 1.844 | 0.12521 | 0.8594 | 1.7847
145 | -6.1222 | 16.5538 | 2.2302 | -0.41537 | 1.3228 | 2.4642
146 | -7.2444 | 18.1077 | 2.4877 | 0.11361 | 1.187 | 2.4329
147 | -7.6124 | 17.9043 | 2.063 | 0.049381 | 1.0068 | 2.0387
148 | -6.0355 | -3.5355 | 1.8253 | -1.5774 | 1.7014 | 2.9495
149 | -7.0711 | -2.0711 | 1.2667 | -1.4417 | 1.3542 | 2.3471
150 | -7.257 | -1.8533 | 1.2859 | -1.2489 | 1.2674 | 2.1953
151 | -8.6664 | -7.2142 | -0.001866 | -1.8216 | 0.90989 | 1.8207
152 | -7.9805 | -7.7009 | 0.25325 | -2.0996 | 1.1764 | 2.237
153 | -7.2444 | -8.1077 | -0.059326 | -2.5814 | 1.261 | 2.5522
154 | -6.5083 | -8.5145 | -0.20666 | -3.3416 | 1.5675 | 3.2432
155 | -5.7541 | -6.7573 | 0.42912 | -2.4141 | 1.4216 | 2.6548
156 | -5.4389 | -4.0451 | 1.0341 | -1.9989 | 1.5165 | 2.6706
157 | -5.8779 | -3.0902 | 1.9841 | -1.7355 | 1.8598 | 3.2237
158 | -6.1762 | -2.8354 | 0.94703 | -1.6937 | 1.3204 | 2.3172
159 | -6.4745 | -2.5806 | -0.12391 | -1.7741 | 0.82511 | 1.7155
160 | -6.7728 | -2.3258 | 0.4842 | -1.5154 | 0.99981 | 1.8069
161 | -6.7728 | 12.3258 | 1.69 | -0.39581 | 1.0429 | 1.9188
162 | -6.4745 | 12.5806 | 2.0662 | 0.33144 | 0.86736 | 1.922
163 | -6.1762 | 12.8354 | 1.8581 | -0.93928 | 1.3987 | 2.4657
164 | -5.8779 | 13.0902 | 1.8758 | -2.2991 | 2.0874 | 3.6217
165 | -5.4389 | 14.0451 | 2.232 | -1.1727 | 1.7023 | 2.9957
166 | -5 | 17.0696 | 2.7363 | -0.26936 | 1.5028 | 2.8804
167 | -5 | 19.1393 | 3.7086 | -0.052792 | 1.8807 | 3.7352
168 | -5.7541 | 18.8269 | 2.9497 | -0.18134 | 1.5655 | 3.0444
169 | -6.5083 | 18.5145 | 2.8413 | 0.91381 | 0.96375 | 2.5123
170 | -6.8763 | 18.3111 | 2.3354 | -0.16476 | 1.2501 | 2.422
171 | -5 | -9.1393 | 0.096893 | -4.4874 | 2.2922 | 4.5367
172 | -5 | -7.0696 | 0.38148 | -2.5105 | 1.446 | 2.7214
173 | -6.1312 | -8.6707 | 0.34257 | -3.0828 | 1.7127 | 3.2676
174 | -5.7541 | -8.8269 | -0.96046 | -4.0923 | 1.5659 | 3.7066
175 | -5.3771 | -8.9831 | 0.021464 | -4.3611 | 2.1913 | 4.3719
176 | -5 | -4.3141 | 1.4718 | -2.0532 | 1.7625 | 3.0666
177 | -5 | -3.6281 | 1.9446 | -1.853 | 1.8988 | 3.2891
178 | -5.2195 | -3.4936 | 1.618 | -1.8666 | 1.7423 | 3.0204
179 | -5.4389 | -3.3591 | 1.3631 | -1.8661 | 1.6146 | 2.8079
180 | -5.6584 | -3.2246 | 1.5074 | -1.7913 | 1.6493 | 2.8602
181 | -5.6584 | 13.2246 | 1.9482 | -1.7587 | 1.8535 | 3.2117
182 | -5.4389 | 13.3591 | 2.0402 | -1.5694 | 1.8048 | 3.1348
183 | -5.2195 | 13.4936 | 2.0458 | -1.898 | 1.9719 | 3.4162
184 | -5 | 13.6281 | 2.0321 | -2.3211 | 2.1766 | 3.7728
185 | -5 | 14.3141 | 2.2988 | -1.7471 | 2.0229 | 3.5146
186 | -4.77 | -4.455 | 1.5184 | -2.1276 | 1.823 | 3.1722
187 | -4.5399 | -3.9101 | 1.9228 | -2.2032 | 2.063 | 3.5759
188 | -4.6549 | -3.8396 | 2.1628 | -1.9544 | 2.0586 | 3.5671
189 | -4.77 | -3.7691 | 2.0671 | -2.0206 | 2.0439 | 3.5401
190 | -4.885 | -3.6986 | 2.0164 | -1.9378 | 1.9771 | 3.4246
191 | -4.885 | 13.6986 | 2.1341 | -2.409 | 2.2716 | 3.9369
192 | -4.77 | 13.7691 | 2.2356 | -2.4651 | 2.3504 | 4.0725
193 | -4.6549 | 13.8396 | 2.1568 | -2.5887 | 2.3728 | 4.1154
194 | -4.5399 | 13.9101 | 2.4457 | -2.3259 | 2.3858 | 4.1328
195 | -4.77 | 14.455 | 2.4028 | -1.8335 | 2.1181 | 3.6798
196 | -4.9771 | -9.1488 | -0.040077 | -4.6385 | 2.2992 | 4.6186
197 | -4.9542 | -9.1582 | 0.41284 | -2.7514 | 1.5821 | 2.9793
198 | -4.0222 | -6.8344 | 0.63527 | -3.6031 | 2.1192 | 3.9592
199 | -3.0902 | -4.5106 | 2.0496 | -2.4898 | 2.2697 | 3.9374
200 | -4.0451 | -4.7553 | 1.6746 | -2.0633 | 1.8689 | 3.2429
201 | -3.4526 | -4.3604 | 2.1468 | -2.2505 | 2.1986 | 3.8085
202 | -3.815 | -4.2103 | 2.1578 | -2.3763 | 2.267 | 3.9281
203 | -4.1775 | -4.0602 | 1.869 | -2.4489 | 2.159 | 3.7507
204 | -4.1775 | 14.0602 | 2.8215 | -2.2298 | 2.5257 | 4.3846
205 | -3.815 | 14.2103 | 2.8205 | -2.5278 | 2.6741 | 4.634
206 | -3.4526 | 14.3604 | 2.6625 | -2.5176 | 2.5901 | 4.4867
207 | -3.0902 | 14.5106 | 3.3609 | -2.3917 | 2.8763 | 5.0054
208 | -4.0451 | 14.7553 | 2.6351 | -2.0718 | 2.3534 | 4.086
209 | 0 | 15 | 5.8426 | -4.0706 | 4.9566 | 8.6306
210 | -1.6689 | 17.312 | 4.3849 | -1.8335 | 3.1092 | 5.5344
211 | -3.3378 | 19.6239 | 4.3382 | -0.14573 | 2.242 | 4.4128
212 | -4.146 | 19.3911 | 2.3906 | -0.37755 | 1.3841 | 2.6
213 | -4.9542 | 19.1582 | -0.85005 | -3.5653 | 1.3576 | 3.2254
214 | -4.9656 | 19.1535 | 4.1944 | 0.20802 | 1.9932 | 4.0943
215 | -4.9771 | 19.1488 | -0.31169 | -2.846 | 1.2672 | 2.7037
216 | -2.4885 | 17.0744 | 5.328 | -1.5549 | 3.4414 | 6.2522
217 | -3.3378 | -9.6239 | 0.32759 | -3.659 | 1.9933 | 3.8333
218 | -1.6689 | -7.312 | 1.7194 | -5.0633 | 3.3913 | 6.1073
219 | 0 | -5 | 3.6936 | -6.3418 | 5.0177 | 8.7912
220 | -2.4771 | -7.0791 | 2.0066 | -3.3415 | 2.674 | 4.6794
221 | -4.5501 | -9.2747 | -0.39859 | -2.7169 | 1.1591 | 2.5411
222 | -4.146 | -9.3911 | 2.4208 | -3.1261 | 2.7734 | 4.8166
223 | -3.7419 | -9.5075 | 0.12875 | -2.3329 | 1.2308 | 2.3998
224 | -3.2822 | 14.9384 | 3.1148 | -2.1621 | 2.6384 | 4.5947
225 | -1.5643 | 14.8769 | 4.4322 | -3.2449 | 3.8386 | 6.6751
226 | -1.1732 | 14.9077 | 4.8677 | -3.4988 | 4.1832 | 7.2778
227 | -0.78216 | 14.9384 | 4.5238 | -3.5974 | 4.0606 | 7.0484
228 | -2.8911 | 17.0388 | 3.5177 | -1.4825 | 2.5001 | 4.4482
229 | -2.7087 | 14.6021 | 3.7484 | -2.9351 | 3.3418 | 5.8024
230 | -2.3272 | 14.6937 | 3.3227 | -3.5737 | 3.4482 | 5.9737
231 | -1.9458 | 14.7853 | 3.2344 | -3.1958 | 3.2151 | 5.5688
232 | -3.2593 | -7.0176 | 1.0726 | -4.1477 | 2.6101 | 4.7752
233 | -1.5643 | -4.8769 | 2.8579 | -3.2842 | 3.0711 | 5.3235
234 | -1.9458 | -4.7853 | 3.2779 | -2.7294 | 3.0036 | 5.2097
235 | -2.3272 | -4.6937 | 3.0276 | -3.3765 | 3.202 | 5.5489
236 | -2.7087 | -4.6021 | 2.4011 | -3.3098 | 2.8554 | 4.9666
237 | -0.39108 | 14.9692 | 4.8525 | -3.786 | 4.3193 | 7.5001
238 | -4.9885 | 19.144 | 2.8023 | 0.008832 | 1.3967 | 2.7979
239 | -0.39108 | -4.9692 | 4.2841 | -3.6895 | 3.9868 | 6.9117
240 | -0.78216 | -4.9384 | 4.4678 | -4.6391 | 4.5534 | 7.8872
241 | -1.1732 | -4.9077 | 3.3003 | -4.6719 | 3.9861 | 6.9382
242 | 0 | -10 | -0.89002 | -8.2531 | 3.6815 | 7.846
243 | 0 | -7.5 | 1.5089 | -6.0516 | 3.7802 | 6.9304
244 | -2.5086 | -9.7648 | -0.16969 | -3.6945 | 1.7624 | 3.6126
245 | -1.6795 | -9.9057 | 1.0671 | -5.0166 | 3.0419 | 5.6265
246 | -0.83972 | -9.9528 | 0.17755 | -4.6269 | 2.4022 | 4.7182
247 | 0 | 17.5 | 6.0078 | -1.4547 | 3.7312 | 6.8519
248 | 0 | 20 | 8.6075 | 1.0094 | 3.799 | 8.1498
249 | -0.83972 | 19.9528 | 4.755 | -0.32671 | 2.5408 | 4.9265
250 | -1.6795 | 19.9057 | 5.7895 | -1.1517 | 3.4706 | 6.443
251 | -2.5086 | 19.7648 | 4.2568 | 0.2021 | 2.0274 | 4.1595
252 | 2.5 | -10 | 0.48973 | -9.8163 | 5.153 | 10.0701
253 | 5 | -10 | 0.28573 | -12.8011 | 6.5434 | 12.9463
254 | 2.8911 | -7.4692 | 0.42938 | -10.941 | 5.6852 | 11.1618
255 | 0.78216 | -4.9384 | 5.2167 | -8.704 | 6.9604 | 12.1812
256 | 0.39108 | -4.9692 | 4.8997 | -7.6195 | 6.2596 | 10.9269
257 | 5 | 20 | 12.9456 | -0.33618 | 6.6409 | 13.1169
258 | 2.5 | 20 | 9.9159 | -0.4871 | 5.2015 | 10.1682
259 | 0.39108 | 14.9692 | 7.8819 | -4.9521 | 6.417 | 11.2107
260 | 0.78216 | 14.9384 | 8.9304 | -5.3064 | 7.1184 | 12.4619
261 | 2.8911 | 17.4692 | 11.106 | -0.44971 | 5.7779 | 11.3376
262 | 5 | -5 | 3.3803 | -14.2823 | 8.8313 | 16.2385
263 | 4.0451 | -4.7553 | 3.5279 | -14.3412 | 8.9346 | 16.3924
264 | 3.0902 | -4.5106 | 7.7747 | -13.7546 | 10.7646 | 18.8831
265 | 2.7087 | -4.6021 | 6.207 | -11.7898 | 8.9984 | 15.8336
266 | 2.3272 | -4.6937 | 3.037 | -9.6318 | 6.3344 | 11.4564
267 | 1.9458 | -4.7853 | 4.6143 | -9.5354 | 7.0749 | 12.4986
268 | 1.5643 | -4.8769 | 7.1715 | -10.7686 | 8.9701 | 15.6403
269 | 3.2822 | -4.9384 | 6.5348 | -12.5288 | 9.5318 | 16.7793
270 | 5 | 15 | 14.5693 | -3.4046 | 8.9869 | 16.5365
271 | 3.2822 | 14.9384 | 12.8256 | -6.5838 | 9.7047 | 17.0963
272 | 1.5643 | 14.8769 | 11.0489 | -7.2644 | 9.1566 | 15.9722
273 | 1.9458 | 14.7853 | 9.7533 | -4.6994 | 7.2263 | 12.7689
274 | 2.3272 | 14.6937 | 9.8493 | -3.1063 | 6.4778 | 11.7155
275 | 2.7087 | 14.6021 | 12.0525 | -6.3125 | 9.1825 | 16.1614
276 | 3.0902 | 14.5106 | 14.0537 | -7.8837 | 10.9687 | 19.2472
277 | 4.0451 | 14.7553 | 14.638 | -3.5706 | 9.1043 | 16.7119
278 | 5 | -7.5 | 1.2518 | -12.2448 | 6.7483 | 12.9162
279 | 1.1732 | -4.9077 | 7.1721 | -9.7845 | 8.4783 | 14.7428
280 | 5 | 17.5 | 12.4262 | -1.2612 | 6.8437 | 13.1024
281 | 1.1732 | 14.9077 | 10.0622 | -7.2656 | 8.6639 | 15.0713
282 | 4.77 | -4.455 | 4.5378 | -15.5711 | 10.0545 | 18.2677
283 | 4.5399 | -3.9101 | 5.7541 | -16.4865 | 11.1203 | 19.9944
284 | 4.1775 | -4.0602 | 6.7904 | -14.6661 | 10.7282 | 18.9945
285 | 3.815 | -4.2103 | 6.1877 | -14.5595 | 10.3736 | 18.4488
286 | 3.4526 | -4.3604 | 5.8929 | -14.0687 | 9.9808 | 17.764
287 | 3.4526 | 14.3604 | 14.3682 | -5.9685 | 10.1684 | 18.1059
288 | 3.815 | 14.2103 | 14.8673 | -6.2689 | 10.5681 | 18.8026
289 | 4.1775 | 14.0602 | 14.9745 | -6.8766 | 10.9256 | 19.352
290 | 4.5399 | 13.9101 | 16.8257 | -5.8161 | 11.3209 | 20.3664
291 | 4.77 | 14.455 | 15.8885 | -4.5859 | 10.2372 | 18.6101
292 | 5 | -4.3141 | 4.6266 | -14.9358 | 9.7812 | 17.7083
293 | 5 | -3.6281 | 4.5716 | -16.8409 | 10.7063 | 19.5322
294 | 4.885 | -3.6986 | 4.8214 | -17.3555 | 11.0885 | 20.2024
295 | 4.77 | -3.7691 | 4.8832 | -18.1168 | 11.5 | 20.9889
296 | 4.6549 | -3.8396 | 4.4568 | -18.2494 | 11.3531 | 20.8383
297 | 4.6549 | 13.8396 | 18.618 | -4.4945 | 11.5562 | 21.2252
298 | 4.77 | 13.7691 | 18.4819 | -4.9269 | 11.7044 | 21.3756
299 | 4.885 | 13.6986 | 17.7078 | -4.8639 | 11.2858 | 20.5755
300 | 5 | 13.6281 | 17.1835 | -4.61 | 10.8968 | 19.8933
301 | 5 | 14.3141 | 15.2428 | -4.6767 | 9.9598 | 18.0417
302 | 5.4389 | -4.0451 | 4.6457 | -14.8054 | 9.7255 | 17.5944
303 | 5.8779 | -3.0902 | 4.3347 | -19.6252 | 11.98 | 22.1136
304 | 5.6584 | -3.2246 | 5.5438 | -15.6434 | 10.5936 | 19.0308
305 | 5.4389 | -3.3591 | 5.8334 | -15.6432 | 10.7383 | 19.2351
306 | 5.2195 | -3.4936 | 5.1397 | -16.2656 | 10.7027 | 19.3543
307 | 5.2195 | 13.4936 | 16.5947 | -5.1808 | 10.8878 | 19.7028
308 | 5.4389 | 13.3591 | 15.9593 | -5.8782 | 10.9187 | 19.5721
309 | 5.6584 | 13.2246 | 15.9623 | -5.5845 | 10.7734 | 19.3681
310 | 5.8779 | 13.0902 | 20.0182 | -4.3492 | 12.1837 | 22.5101
311 | 5.4389 | 14.0451 | 15.1054 | -4.6862 | 9.8958 | 17.9143
312 | 6.0355 | -3.5355 | 3.2387 | -16.9889 | 10.1138 | 18.8184
313 | 7.0711 | -2.0711 | 4.4907 | -16.7725 | 10.6316 | 19.4115
314 | 6.7728 | -2.3258 | 5.804 | -14.8933 | 10.3487 | 18.4916
315 | 6.4745 | -2.5806 | 7.0683 | -13.4662 | 10.2673 | 18.0688
316 | 6.1762 | -2.8354 | 5.2666 | -18.2455 | 11.7561 | 21.3712
317 | 6.1762 | 12.8354 | 18.596 | -5.2724 | 11.9342 | 21.7176
318 | 6.4745 | 12.5806 | 13.7133 | -7.0851 | 10.3992 | 18.3143
319 | 6.7728 | 12.3258 | 15.1768 | -5.8098 | 10.4933 | 18.7687
320 | 7.0711 | 12.0711 | 17.7319 | -4.4497 | 11.0908 | 20.3254
321 | 6.0355 | 13.5355 | 17.4399 | -3.2322 | 10.3361 | 19.2605
322 | 7.5 | -5 | 2.5011 | -14.5207 | 8.5109 | 15.9193
323 | 10 | -5 | 1.4332 | -14.5804 | 8.0068 | 15.3473
324 | 8.7215 | -3.3178 | 2.1417 | -13.7754 | 7.9586 | 14.9617
325 | 7.443 | -1.6355 | 2.6325 | -15.2311 | 8.9318 | 16.7036
326 | 7.257 | -1.8533 | 2.9711 | -16.2366 | 9.6039 | 17.908
327 | 10 | 15 | 14.7513 | -1.7284 | 8.2398 | 15.687
328 | 7.5 | 15 | 14.7671 | -2.5775 | 8.6723 | 16.2102
329 | 7.3258 | 11.7728 | 16.9577 | -2.7017 | 9.8297 | 18.4574
330 | 7.5806 | 11.4745 | 15.071 | -2.6934 | 8.8822 | 16.5826
331 | 8.7903 | 13.2372 | 12.8758 | -2.5741 | 7.725 | 14.3373
332 | 7.5 | -10 | -0.039943 | -16.9785 | 8.4693 | 16.9585
333 | 10 | -10 | -0.084082 | -21.0862 | 10.5011 | 21.0443
334 | 10 | -7.5 | 0.5453 | -17.3485 | 8.9469 | 17.6275
335 | 10 | 17.5 | 17.9564 | -0.58457 | 9.2705 | 18.2556
336 | 10 | 20 | 21.3589 | 0.18113 | 10.5889 | 21.2689
337 | 7.5 | 20 | 17.3377 | 0.14671 | 8.5955 | 17.2648
338 | 10 | -1.2 | 1.7941 | -8.3806 | 5.0873 | 9.4068
339 | 9.0451 | -1.0389 | 1.0132 | -11.1199 | 6.0665 | 11.6595
340 | 8.0902 | -0.87786 | 3.7526 | -12.7491 | 8.2508 | 14.9821
341 | 8.0214 | -0.9584 | 3.7647 | -13.756 | 8.7604 | 15.9746
342 | 7.9526 | -1.0389 | 3.0541 | -15.3968 | 9.2255 | 17.1293
343 | 7.8838 | -1.1195 | 4.0351 | -14.1117 | 9.0734 | 16.5035
344 | 7.815 | -1.2 | 4.0746 | -13.237 | 8.6558 | 15.6766
345 | 8.9075 | -1.2 | 3.7948 | -10.7808 | 7.2878 | 13.0972
346 | 10 | -3.1 | 1.4512 | -11.4183 | 6.4347 | 12.2087
347 | 7.629 | -1.4178 | 3.1523 | -14.1296 | 8.6409 | 15.9412
348 | 9.455 | -0.36996 | 3.0952 | -10.1381 | 6.6166 | 11.9891
349 | 8.9101 | 0.4601 | 3.8848 | -12.4698 | 8.1773 | 14.7996
350 | 8.7051 | 0.1256 | 4.2755 | -11.8135 | 8.0445 | 14.4343
351 | 8.5001 | -0.20888 | 3.6362 | -12.8989 | 8.2676 | 15.0502
352 | 8.2951 | -0.54336 | 3.1415 | -13.1808 | 8.1611 | 15.0003
353 | 10 | 8.7805 | 7.6629 | -4.9165 | 6.2897 | 10.9802
354 | 9.0451 | 9.8292 | 8.9707 | -5.6186 | 7.2947 | 12.7454
355 | 8.0902 | 10.8779 | 15.8746 | -2.1655 | 9.02 | 17.0607
356 | 8.2951 | 10.5434 | 19.3406 | 1.0235 | 9.1585 | 18.8496
357 | 8.5001 | 10.2089 | 22.1914 | 2.6509 | 9.7702 | 20.9918
358 | 8.7051 | 9.8744 | 15.4865 | -2.211 | 8.8488 | 16.7021
359 | 8.9101 | 9.5399 | 9.332 | -6.8769 | 8.1044 | 14.0908
360 | 9.455 | 9.1602 | 8.8104 | -4.6067 | 6.7086 | 11.8082
361 | 10 | 11.8902 | 10.8503 | -1.2394 | 6.0449 | 11.5201
362 | 7.8354 | 11.1762 | 13.2038 | -3.5164 | 8.3601 | 15.2687
363 | 8.9887 | 9.35 | 9.0607 | -4.8974 | 6.979 | 12.266
364 | 9.0673 | 9.1602 | 9.2429 | -4.5337 | 6.8883 | 12.161
365 | 9.146 | 8.9703 | 8.1066 | -5.6247 | 6.8656 | 11.9562
366 | 9.2246 | 8.7805 | 7.0362 | -6.89 | 6.9631 | 12.0607
367 | 9.6123 | 8.7805 | 7.0276 | -6.186 | 6.6068 | 11.451
368 | 9.7553 | 0.35492 | 5.0988 | -5.8928 | 5.4958 | 9.5273
369 | 9.5106 | 1.9098 | 5.0668 | -12.4621 | 8.7644 | 15.6243
370 | 9.3604 | 1.5474 | 5.6211 | -10.1456 | 7.8834 | 13.8405
371 | 9.2103 | 1.185 | 6.1885 | -9.8408 | 8.0146 | 14.0013
372 | 9.0602 | 0.82252 | 4.4838 | -11.8756 | 8.1797 | 14.6418
373 | 9.2961 | 8.6079 | 7.1922 | -7.2788 | 7.2355 | 12.5323
374 | 9.3676 | 8.4353 | 7.3289 | -7.6477 | 7.4883 | 12.9711
375 | 9.4391 | 8.2627 | 7.1799 | -7.936 | 7.5579 | 13.0962
376 | 9.5106 | 8.0902 | 8.733 | -7.4377 | 8.0853 | 14.0192
377 | 9.7553 | 8.4353 | 7.7635 | -6.7515 | 7.2575 | 12.5805
378 | 9.9384 | 1.1178 | 2.1311 | -14.0402 | 8.0856 | 15.2181
379 | 9.8769 | 3.4357 | 8.0289 | -10.2181 | 9.1235 | 15.8403
380 | 9.7853 | 3.0542 | 11.3637 | -6.3954 | 8.8796 | 15.5792
381 | 9.6937 | 2.6728 | 15.8386 | -2.834 | 9.3363 | 17.4292
382 | 9.6021 | 2.2913 | 10.288 | -7.7206 | 9.0043 | 15.6487
383 | 9.6021 | 7.7087 | 8.7167 | -8.9446 | 8.8307 | 15.2956
384 | 9.6937 | 7.3272 | 7.1235 | -11.3139 | 9.2187 | 16.1042
385 | 9.7853 | 6.9458 | 6.8988 | -10.9373 | 8.918 | 15.5779
386 | 9.8769 | 6.5643 | 9.0845 | -9.5998 | 9.3422 | 16.1832
387 | 9.9384 | 7.6724 | 8.6711 | -6.888 | 7.7796 | 13.504
388 | 12.5 | -1.2 | 0.81254 | -5.4734 | 3.143 | 5.9216
389 | 15 | -1.2 | 1.2945 | -2.4512 | 1.8728 | 3.295
390 | 12.4692 | 1.5089 | 5.2413 | -5.2136 | 5.2275 | 9.0543
391 | 9.9384 | 4.2178 | 8.6804 | -8.3503 | 8.5153 | 14.7499
392 | 9.9077 | 3.8268 | 7.554 | -10.2625 | 8.9083 | 15.4889
393 | 15 | 8.7805 | 6.0938 | -6.0701 | 6.082 | 10.5343
394 | 12.5 | 8.7805 | 6.8187 | -5.175 | 5.9968 | 10.4193
395 | 9.9077 | 6.1732 | 10.1513 | -7.4974 | 8.8243 | 15.3417
396 | 9.9384 | 5.7822 | 8.7675 | -8.2986 | 8.533 | 14.7815
397 | 12.4692 | 7.2813 | 6.4573 | -6.6747 | 6.566 | 11.3732
398 | 15 | 1.9 | 5.7708 | -5.3894 | 5.5801 | 9.6669
399 | 15 | 5 | 8.7683 | -8.915 | 8.8417 | 15.3144
400 | 12.5 | 5 | 9.0651 | -9.3303 | 9.1977 | 15.9314
401 | 10 | 5 | 8.835 | -10.9853 | 9.9101 | 17.1985
402 | 9.9692 | 4.6089 | 10.2584 | -8.4942 | 9.3763 | 16.2642
403 | 15 | 6.8902 | 6.6139 | -7.2389 | 6.9264 | 12.001
404 | 9.9692 | 5.3911 | 7.6995 | -10.0744 | 8.8869 | 15.4384
405 | 12.5 | -10 | -0.4126 | -26.1055 | 12.8465 | 25.9017
406 | 15 | -10 | -0.046925 | -30.6062 | 15.2796 | 30.5828
407 | 15 | -7.5 | 0.20126 | -22.1367 | 11.169 | 22.238
408 | 15 | -5 | 1.4112 | -13.555 | 7.4831 | 14.3128
409 | 12.5 | -5 | 0.37732 | -14.0312 | 7.2042 | 14.2236
410 | 15 | -3.1 | 0.89888 | -6.2779 | 3.5884 | 6.7723
411 | 15 | 11.8902 | 1.9767 | 0.46887 | 0.75393 | 1.789
412 | 15 | 15 | 13.7935 | -1.0238 | 7.4086 | 14.3329
413 | 12.5 | 15 | 14.3623 | -0.50946 | 7.4359 | 14.6237
414 | 15 | 17.5 | 21.6836 | -0.20652 | 10.945 | 21.7875
415 | 15 | 20 | 32.8903 | 0.03572 | 16.4273 | 32.8724
416 | 12.5 | 20 | 26.5815 | -0.013743 | 13.2976 | 26.5883
417 | 16.5362 | 4.0171 | 7.9287 | -8.4806 | 8.2046 | 14.2135
418 | 18.0724 | 3.0341 | 8.3746 | -4.6715 | 6.523 | 11.4489
419 | 18.2738 | 7.107 | 2.7036 | -9.2882 | 5.9959 | 10.8946
420 | 18.4752 | 11.1798 | -1.5118 | -11.8797 | 5.184 | 11.2006
421 | 16.7376 | 9.9802 | 2.9129 | -8.9735 | 5.9432 | 10.7307
422 | 16.9591 | -1.7847 | 2.9732 | -2.2095 | 2.5914 | 4.5046
423 | 18.9183 | -2.3694 | 6.5553 | 4.3516 | 1.1019 | 5.7778
424 | 18.4953 | 0.33236 | 13.6084 | 3.7181 | 4.9452 | 12.1826
425 | 18.9988 | 13.3574 | 0.9151 | -5.7942 | 3.3546 | 6.3018
426 | 18.6967 | 16.6787 | 20.0088 | -2.1744 | 11.0916 | 21.1799
427 | 18.3946 | 20 | 43.1277 | 1.9563 | 20.5857 | 42.1835
428 | 16.6973 | 20 | 37.5628 | 1.1495 | 18.2067 | 37.0015
429 | 16.9994 | 14.1787 | 8.5139 | -2.6226 | 5.5683 | 10.0843
430 | 18.737 | 12.2686 | -4.0774 | -6.5935 | 1.258 | 5.7632
431 | 16.6973 | -10 | 0.15742 | -35.6984 | 17.9279 | 35.7774
432 | 18.3946 | -10 | -3.1862 | -43.0813 | 19.9475 | 41.5799
433 | 19.8648 | -6.8904 | 1.8824 | -20.2188 | 11.0506 | 21.2227
434 | 21.335 | -3.7808 | 7.4866 | 2.3985 | 2.544 | 6.6216
435 | 18.1675 | -4.3904 | 3.5421 | -6.4192 | 4.9806 | 8.7458
436 | 20.1266 | -3.0751 | 9.344 | 6.7558 | 1.2941 | 8.3561
437 | 20 | 5 | -1.0162 | -3.1702 | 1.077 | 2.8038
438 | 20 | 6.8902 | 1.6459 | -7.5975 | 4.6217 | 8.5403
439 | 20 | 8.7805 | 22.5205 | 2.4561 | 10.0322 | 21.3984
440 | 19.2376 | 9.9802 | -6.1227 | -32.8915 | 13.3844 | 30.2978
441 | 19.0362 | 4.0171 | 4.2636 | -3.2253 | 3.7444 | 6.5062
442 | 19.6601 | -1.4347 | 19.8416 | 4.3699 | 7.7359 | 18.0577
443 | 20.4019 | -0.5 | 42.2991 | 7.6349 | 17.3321 | 39.0455
444 | 20.201 | 0.25 | 27.5623 | 2.323 | 12.6197 | 26.4774
445 | 20 | 1 | 22.2093 | 5.3186 | 8.4454 | 20.0853
446 | 19.0362 | 2.0171 | 12.5545 | -2.0859 | 7.3202 | 13.717
447 | 20 | 2 | 11.739 | -1.0195 | 6.3792 | 12.2805
448 | 20 | 3 | 6.1959 | 1.6983 | 2.2488 | 5.5454
449 | 20 | 4 | 2.0162 | 0.43867 | 0.78878 | 1.8366
450 | 20 | 8.8354 | -5.1238 | -27.7235 | 11.2999 | 25.5499
451 | 20 | 8.8902 | -5.876 | -34.3371 | 14.2306 | 31.8088
452 | 20 | 8.9451 | 4.2528 | -12.1 | 8.1764 | 14.6954
453 | 20 | 9 | -13.0769 | -59.9469 | 23.435 | 54.596
454 | 19.2376 | 10.0899 | 0.039821 | -6.885 | 3.4624 | 6.905
455 | 20.1005 | 9.375 | 2.6814 | -17.8256 | 10.2535 | 19.3065
456 | 20.201 | 9.75 | 6.6642 | -26.4891 | 16.5766 | 30.3745
457 | 20.3014 | 10.125 | -3.4422 | -36.1518 | 16.3548 | 34.5595
458 | 20.4019 | 10.5 | -7.0535 | -52.0489 | 22.4977 | 48.9051
459 | 19.4386 | 10.8399 | -1.5304 | -21.0058 | 9.7377 | 20.284
460 | 19.9876 | 11.389 | -7.21 | -26.1842 | 9.4871 | 23.4266
461 | 21.5 | 11.5981 | -2.384 | -41.6352 | 19.6256 | 40.4959
462 | 21.4175 | 12.9012 | -4.0641 | -18.7403 | 7.3381 | 17.0749
463 | 21.335 | 14.2042 | 0.52225 | -4.9293 | 2.7258 | 5.2101
464 | 20.1669 | 13.7808 | -0.56709 | -6.6727 | 3.0528 | 6.408
465 | 20.0101 | -1.7847 | 15.7106 | 1.1156 | 7.2975 | 15.1836
466 | 21.1019 | -1.2 | 53.354 | 8.3692 | 22.4924 | 49.7007
467 | 20.9269 | -1.025 | 35.8569 | 0.21453 | 17.8212 | 35.7501
468 | 20.7519 | -0.85 | 34.112 | -6.0347 | 20.0733 | 37.4953
469 | 20.5769 | -0.675 | 38.4174 | 2.544 | 17.9367 | 37.2107
470 | 20.6764 | 10.7745 | -2.1519 | -45.7864 | 21.8173 | 44.7493
471 | 20.951 | 11.049 | -3.9974 | -44.8225 | 20.4126 | 42.9635
472 | 21.2255 | 11.3236 | 2.1507 | -45.436 | 23.7933 | 46.5486
473 | 20.2091 | -1.9838 | 23.3859 | 6.0806 | 8.6526 | 21.016
474 | 21.5 | -1.5981 | 34.9284 | -2.1789 | 18.5536 | 36.0672
475 | 21.4005 | -1.4986 | 49.8916 | 2.5469 | 23.6724 | 48.6681
476 | 21.301 | -1.399 | 43.1927 | -1.9921 | 22.5924 | 44.2225
477 | 21.2014 | -1.2995 | 34.311 | -0.82953 | 17.5703 | 34.7332
478 | 25 | 20 | 49.9892 | 3.3069 | 23.3411 | 48.4205
479 | 21.6973 | 20 | 46.1955 | -1.6045 | 23.9 | 47.0182
480 | 23.1675 | 17.1021 | 22.1708 | -2.2097 | 12.1903 | 23.3542
481 | 21.7925 | -2.7899 | 16.6683 | 4.1319 | 6.2682 | 15.0344
482 | 22.25 | -1.799 | 43.4894 | 7.4977 | 17.9959 | 40.2675
483 | 21.875 | -1.6986 | 44.719 | 7.1666 | 18.7762 | 41.6013
484 | 21.875 | 11.6986 | -4.1293 | -47.015 | 21.4428 | 45.0924
485 | 22.25 | 11.799 | 11.784 | -35.3866 | 23.5853 | 42.5214
486 | 22.625 | 11.8995 | 0.97457 | -33.0367 | 17.0056 | 33.5346
487 | 23 | 12 | -9.3866 | -48.8902 | 19.7518 | 44.9382
488 | 22.1675 | 13.1021 | -3.0111 | -14.6486 | 5.8187 | 13.3992
489 | 21.6973 | -10 | 1.3259 | -44.0093 | 22.6676 | 44.687
490 | 25 | -10 | -0.40639 | -46.8533 | 23.2235 | 46.6514
491 | 24.678 | -6.9509 | 1.0969 | -20.3369 | 10.7169 | 20.907
492 | 24.3559 | -3.9018 | 8.3072 | 0.58663 | 3.8603 | 8.03
493 | 22.8454 | -3.8413 | 9.511 | 4.0207 | 2.7451 | 8.2695
494 | 23.678 | -2.9509 | 19.7046 | 0.99616 | 9.3542 | 19.2259
495 | 23 | -2 | 34.538 | 3.8725 | 15.3327 | 32.7738
496 | 22.625 | -1.8995 | 36.8557 | 2.4924 | 17.1817 | 35.6749
497 | 23.5 | 12 | 0.17346 | -31.673 | 15.9232 | 31.76
498 | 24 | 12 | -16.4464 | -36.5926 | 10.0731 | 31.744
499 | 24.5 | 12 | 3.1758 | -27.3992 | 15.2875 | 29.1173
500 | 25 | 12 | 1.0178 | -23.148 | 12.0829 | 23.6733
501 | 23.1675 | 13.1021 | -6.7178 | -21.5089 | 7.3956 | 19.0597
502 | 24.678 | -2.9509 | 15.4235 | 0.60521 | 7.4092 | 15.13
503 | 25 | -2 | 24.762 | 0.40432 | 12.1788 | 24.5623
504 | 24.5 | -2 | 24.0555 | -0.15644 | 12.106 | 24.1341
505 | 24 | -2 | 25.4725 | 0.23955 | 12.6165 | 25.3536
506 | 23.5 | -2 | 29.5759 | -0.15415 | 14.865 | 29.6533
507 | 27.286 | 12 | 3.9191 | -21.9429 | 12.931 | 24.1423
508 | 29.572 | 12 | -2.7376 | -20.3285 | 8.7954 | 19.1073
509 | 29.572 | 13.5 | 0.35953 | -9.067 | 4.7133 | 9.252
510 | 29.572 | 15 | 5.0846 | -0.98022 | 3.0324 | 5.639
511 | 25.4535 | 14.6021 | 1.0044 | -4.1201 | 2.5622 | 4.7034
512 | 29.572 | 17.5 | 23.3462 | -0.2698 | 11.808 | 23.4822
513 | 29.572 | 20 | 42.8645 | 0.42229 | 21.2211 | 42.6549
514 | 27.286 | 20 | 45.5621 | -0.12651 | 22.8443 | 45.6255
515 | 27.286 | -10 | -0.56389 | -44.2746 | 21.8554 | 43.9954
516 | 29.572 | -10 | 0.19521 | -41.2841 | 20.7396 | 41.382
517 | 29.572 | -7.5 | 0.16296 | -22.5957 | 11.3793 | 22.6776
518 | 29.572 | -5 | 1.094 | -5.1623 | 3.1281 | 5.7873
519 | 26.964 | -4.4509 | 3.1946 | -1.4266 | 2.3106 | 4.0985
520 | 29.572 | -2 | 18.2952 | 0.16796 | 9.0636 | 18.2118
521 | 27.286 | -2 | 20.5622 | -0.4822 | 10.5222 | 20.8075
522 | 29.572 | -3.5 | 7.5633 | -0.2692 | 3.9162 | 7.7014
523 | 32.286 | -10 | 0.044306 | -38.1668 | 19.1056 | 38.189
524 | 35 | -10 | -0.043886 | -35.1006 | 17.5284 | 35.0787
525 | 35 | -7.5 | 0.17081 | -20.3673 | 10.2691 | 20.4533
526 | 35 | -5 | 1.1412 | -6.4475 | 3.7944 | 7.0874
527 | 32.286 | -5 | 0.85565 | -5.5291 | 3.1924 | 6.0029
528 | 35 | -2 | 12.568 | -0.066171 | 6.3171 | 12.6013
529 | 32.286 | -2 | 15.5366 | 0.084064 | 7.7263 | 15.4947
530 | 35 | -3.5 | 4.1325 | -0.54012 | 2.3363 | 4.4273
531 | 32.286 | 12 | -1.0448 | -16.7512 | 7.8532 | 16.254
532 | 35 | 12 | 0.84125 | -13.2387 | 7.04 | 13.6788
533 | 35 | 13.5 | 0.60732 | -4.6526 | 2.63 | 4.9841
534 | 35 | 15 | 6.4553 | -1.5224 | 3.9888 | 7.3359
535 | 32.286 | 15 | 5.7221 | -0.79748 | 3.2598 | 6.1597
536 | 35 | 20 | 35.8312 | -0.17812 | 18.0047 | 35.9206
537 | 32.286 | 20 | 39.4477 | 0.35496 | 19.5464 | 39.2714
538 | 35 | 17.5 | 20.6696 | -0.2043 | 10.437 | 20.7725
539 | 37.5 | -10 | -0.005884 | -32.2739 | 16.134 | 32.271
540 | 40 | -10 | 0.030478 | -29.5132 | 14.7719 | 29.5285
541 | 40 | -7.5 | 0.19358 | -18.3029 | 9.2482 | 18.4004
542 | 40 | -5 | 0.91317 | -7.6398 | 4.2765 | 8.1349
543 | 37.5 | -5 | 0.8179 | -6.8172 | 3.8176 | 7.2608
544 | 40 | -2 | 6.9661 | -0.007636 | 3.4869 | 6.9699
545 | 37.5 | -2 | 9.7305 | -0.023364 | 4.8769 | 9.7422
546 | 40 | -3.5 | 1.5384 | -1.4234 | 1.4809 | 2.5656
547 | 37.5 | 12 | 0.26672 | -10.1984 | 5.2326 | 10.3344
548 | 40 | 12 | -0.18084 | -7.1643 | 3.4917 | 7.0756
549 | 40 | 13.5 | 1.5445 | -1.7485 | 1.6465 | 2.8537
550 | 40 | 15 | 7.789 | -1.0502 | 4.4196 | 8.3637
551 | 37.5 | 15 | 6.8127 | -1.0603 | 3.9365 | 7.4
552 | 40 | 17.5 | 18.4042 | -0.23986 | 9.322 | 18.5253
553 | 40 | 20 | 29.7057 | 0.023628 | 14.841 | 29.6939
554 | 37.5 | 20 | 32.7148 | -0.08593 | 16.4003 | 32.7578
555 | 42.5 | -10 | 0.008874 | -26.7206 | 13.3648 | 26.7251
556 | 45 | -10 | 0.020015 | -23.9508 | 11.9854 | 23.9608
557 | 45 | -7.5 | 0.21669 | -16.237 | 8.2268 | 16.3464
558 | 45 | -5 | 0.79274 | -8.9027 | 4.8477 | 9.3244
559 | 42.5 | -5 | 0.66598 | -8.0869 | 4.3765 | 8.4397
560 | 45 | -2 | 1.4851 | -0.11023 | 0.79767 | 1.5432
561 | 42.5 | -2 | 4.1636 | 0.003848 | 2.0799 | 4.1617
562 | 45 | -3.5 | 0.55626 | -3.9233 | 2.2398 | 4.2289
563 | 42.5 | 12 | -0.063616 | -4.0408 | 1.9886 | 4.0094
564 | 45 | 12 | 0.22256 | -1.1317 | 0.67711 | 1.2578
565 | 45 | 13.5 | 4.2431 | -0.6252 | 2.4342 | 4.5878
566 | 45 | 15 | 9.1501 | -0.95163 | 5.0509 | 9.6611
567 | 42.5 | 15 | 8.2613 | -0.77928 | 4.5203 | 8.6772
568 | 45 | 17.5 | 16.135 | -0.26507 | 8.2 | 16.2691
569 | 45 | 20 | 23.5402 | -0.042154 | 11.7912 | 23.5613
570 | 42.5 | 20 | 26.6051 | 0.011144 | 13.297 | 26.5996
571 | 47.5 | -10 | 0.007094 | -21.1519 | 10.5795 | 21.1554
572 | 50 | -10 | 0.029744 | -18.3895 | 9.2096 | 18.4043
573 | 50 | -7.5 | 0.24844 | -14.1804 | 7.2144 | 14.3062
574 | 50 | -5 | 0.68979 | -10.1944 | 5.4421 | 10.5562
575 | 47.5 | -5 | 0.57894 | -9.3858 | 4.9824 | 9.6883
576 | 50 | -2 | 0.038762 | -4.2279 | 2.1333 | 4.2474
577 | 47.5 | -2 | 0.00321 | -1.4102 | 0.70671 | 1.4118
578 | 50 | -3.5 | 0.30552 | -7.1527 | 3.7291 | 7.3102
579 | 47.5 | 12 | 2.1075 | 0.011958 | 1.0478 | 2.1015
580 | 50 | 12 | 5.2161 | -0.051184 | 2.6336 | 5.2419
581 | 50 | 13.5 | 7.8098 | -0.34166 | 4.0757 | 7.9861
582 | 50 | 15 | 10.565 | -0.80893 | 5.687 | 10.9918
583 | 47.5 | 15 | 9.6643 | -0.69009 | 5.1772 | 10.0272
584 | 50 | 17.5 | 13.8694 | -0.31014 | 7.0898 | 14.027
585 | 50 | 20 | 17.409 | -0.033472 | 8.7213 | 17.4258
586 | 47.5 | 20 | 20.4542 | -0.01424 | 10.2342 | 20.4613
587 | 52.5 | -10 | 0.01035 | -15.5863 | 7.7984 | 15.5915
588 | 55 | -10 | 0.041013 | -12.833 | 6.437 | 12.8536
589 | 55 | -7.5 | 0.29012 | -12.1342 | 6.2121 | 12.2818
590 | 55 | -5 | 0.61281 | -11.5079 | 6.0604 | 11.8262
591 | 52.5 | -5 | 0.50685 | -10.7067 | 5.6068 | 10.9689
592 | 55 | -2 | 0.014251 | -9.7746 | 4.8944 | 9.7817
593 | 52.5 | -2 | 0.000581 | -6.9754 | 3.488 | 6.9757
594 | 55 | -3.5 | 0.20729 | -10.5347 | 5.371 | 10.6399
595 | 52.5 | 12 | 8.258 | -0.003028 | 4.1305 | 8.2595
596 | 55 | 12 | 11.3491 | -0.008334 | 5.6787 | 11.3532
597 | 55 | 13.5 | 11.5405 | -0.23076 | 5.8856 | 11.6576
598 | 55 | 15 | 12.0046 | -0.71837 | 6.3615 | 12.3795
599 | 52.5 | 15 | 11.1167 | -0.5949 | 5.8558 | 11.4257
600 | 55 | 17.5 | 11.6242 | -0.36935 | 5.9967 | 11.8132
601 | 55 | 20 | 11.2751 | -0.059296 | 5.6672 | 11.3048
602 | 52.5 | 20 | 14.3077 | -0.012734 | 7.1602 | 14.3141
603 | 57.5 | -10 | 0.017371 | -10.0238 | 5.0206 | 10.0325
604 | 60 | -10 | 0.076902 | -7.2976 | 3.6873 | 7.3364
605 | 60 | -7.5 | 0.3491 | -10.1044 | 5.2268 | 10.2834
606 | 60 | -5 | 0.54407 | -12.836 | 6.69 | 13.1165
607 | 57.5 | -5 | 0.44858 | -12.0425 | 6.2455 | 12.2729
608 | 60 | -2 | 0.017341 | -15.339 | 7.6782 | 15.3477
609 | 57.5 | -2 | 0.002919 | -12.5435 | 6.2732 | 12.545
610 | 60 | -3.5 | 0.15676 | -13.9642 | 7.0605 | 14.0432
611 | 57.5 | 12 | 14.4073 | -0.006855 | 7.2071 | 14.4107
612 | 60 | 12 | 17.4937 | -0.033322 | 8.7635 | 17.5103
613 | 60 | 13.5 | 15.3295 | -0.1743 | 7.7519 | 15.4174
614 | 60 | 15 | 13.4643 | -0.62825 | 7.0463 | 13.7891
615 | 57.5 | 15 | 12.5835 | -0.52189 | 6.5527 | 12.8524
616 | 60 | 17.5 | 9.4039 | -0.45761 | 4.9307 | 9.6408
617 | 60 | 20 | 5.1981 | -0.1261 | 2.6621 | 5.2623
618 | 57.5 | 20 | 8.168 | -0.024846 | 4.0964 | 8.1804
619 | 62.5 | -10 | 0.031219 | -4.4737 | 2.2525 | 4.4894
620 | 65 | -10 | 0.26116 | -1.9329 | 1.097 | 2.0758
621 | 65 | -7.5 | 0.43194 | -8.0993 | 4.2656 | 8.3237
622 | 65 | -5 | 0.51437 | -14.1795 | 7.3469 | 14.4436
623 | 62.5 | -5 | 0.41313 | -13.3896 | 6.9014 | 13.6009
624 | 65 | -2 | -0.020347 | -20.896 | 10.4378 | 20.8858
625 | 62.5 | -2 | -0.010279 | -18.1124 | 9.051 | 18.1072
626 | 65 | -3.5 | 0.12372 | -17.4147 | 8.7692 | 17.4769
627 | 62.5 | 12 | 20.559 | 0.029684 | 10.2646 | 20.5441
628 | 65 | 12 | 23.6345 | 0.076037 | 11.7792 | 23.5966
629 | 65 | 13.5 | 19.1365 | -0.13698 | 9.6368 | 19.2054
630 | 65 | 15 | 14.9411 | -0.61261 | 7.7769 | 15.2567
631 | 62.5 | 15 | 14.0665 | -0.48761 | 7.2771 | 14.3165
632 | 65 | 17.5 | 7.2332 | -0.5899 | 3.9116 | 7.5455
633 | 65 | 20 | 0.43188 | -1.512 | 0.97193 | 1.7679
634 | 62.5 | 20 | 2.0866 | -0.093483 | 1.09 | 2.1349
635 | 67.5 | -10 | 1.2493 | -0.11316 | 0.68122 | 1.3095
636 | 70 | -10 | 4.0561 | -0.041557 | 2.0488 | 4.077
637 | 70 | -7.5 | 0.58666 | -6.1691 | 3.3779 | 6.4824
638 | 70 | -5 | 0.38286 | -15.504 | 7.9434 | 15.6989
639 | 67.5 | -5 | 0.33403 | -14.7451 | 7.5396 | 14.9149
640 | 70 | -2 | 0.11206 | -26.5177 | 13.3149 | 26.5739
641 | 67.5 | -2 | 0.045582 | -23.6755 | 11.8605 | 23.6983
642 | 70 | -3.5 | 0.11364 | -20.8604 | 10.487 | 20.9175
643 | 67.5 | 12 | 26.6944 | -0.12594 | 13.4102 | 26.7576
644 | 70 | 12 | 29.8444 | -0.32796 | 15.0862 | 30.0098
645 | 70 | 13.5 | 22.9419 | -0.13278 | 11.5373 | 23.0086
646 | 70 | 15 | 16.3971 | -0.37811 | 8.3876 | 16.5894
647 | 67.5 | 15 | 15.5615 | -0.35599 | 7.9588 | 15.7425
648 | 70 | 17.5 | 5.1875 | -0.84826 | 3.0179 | 5.6596
649 | 70 | 20 | 0.023162 | -7.3294 | 3.6763 | 7.341
650 | 67.5 | 20 | 0.041913 | -4.1808 | 2.1114 | 4.202
651 | 72.5 | -10 | 6.816 | -0.10695 | 3.4615 | 6.8701
652 | 75 | -10 | 9.7174 | -0.43485 | 5.0762 | 9.942
653 | 75 | -7.5 | 0.83659 | -4.3601 | 2.5984 | 4.8331
654 | 75 | -5 | 0.7415 | -16.9581 | 8.8498 | 17.3407
655 | 72.5 | -5 | 0.48655 | -16.0895 | 8.288 | 16.3382
656 | 75 | -2 | -0.35401 | -31.679 | 15.6625 | 31.5035
657 | 72.5 | -2 | -0.19037 | -29.2954 | 14.5525 | 29.2006
658 | 75 | -3.5 | 0.071234 | -24.3642 | 12.2177 | 24.3999
659 | 72.5 | 12 | 32.9904 | 0.51982 | 16.2353 | 32.7336
660 | 75 | 12 | 35.5708 | 1.1234 | 17.2237 | 35.0227
661 | 75 | 13.5 | 27.0842 | -0.036325 | 13.5603 | 27.1024
662 | 75 | 15 | 18.2458 | -1.094 | 9.6699 | 18.8166
663 | 72.5 | 15 | 17.0124 | -0.67421 | 8.8433 | 17.3593
664 | 75 | 17.5 | 3.4203 | -1.4173 | 2.4188 | 4.3075
665 | 75 | 20 | 0.33473 | -13.7075 | 7.0211 | 13.8779
666 | 72.5 | 20 | 0.027467 | -10.5034 | 5.2654 | 10.5171
667 | 77.5 | -10 | 12.8474 | 0.66347 | 6.0919 | 12.5288
668 | 80 | -10 | 15.6107 | 0.47551 | 7.5676 | 15.3785
669 | 80.5854 | -7.0539 | -0.77171 | -4.232 | 1.7301 | 3.9038
670 | 81.1707 | -4.1078 | -2.6765 | -23.7217 | 10.5226 | 22.5032
671 | 78.0854 | -4.5539 | -0.43562 | -20.0919 | 9.8281 | 19.8777
672 | 80 | -2 | -0.27502 | -38.6471 | 19.1861 | 38.5104
673 | 77.5 | -2 | 0.84445 | -34.2794 | 17.5619 | 34.7094
674 | 80.5854 | -3.0539 | -1.6329 | -31.3408 | 14.8539 | 30.5571
675 | 77.5 | 12 | 38.4536 | -2.1371 | 20.2953 | 39.5654
676 | 80 | 12 | 42.4436 | -0.14192 | 21.2928 | 42.5147
677 | 81.1218 | 13.1579 | 35.6418 | 4.6348 | 15.5035 | 33.5652
678 | 82.2435 | 14.3159 | 22.6075 | 5.0129 | 8.7973 | 20.5645
679 | 78.6218 | 14.6579 | 20.706 | 1.167 | 9.7695 | 20.1478
680 | 81.1218 | 17.1579 | 2.746 | 0.60502 | 1.0705 | 2.4991
681 | 80 | 20 | -1.3003 | -19.9566 | 9.3281 | 19.3392
682 | 77.5 | 20 | -0.54027 | -16.7564 | 8.1081 | 16.4929
683 | 81.5854 | -3.0539 | -2.5344 | -34.3693 | 15.9174 | 33.1747
684 | 82 | -2 | -4.1053 | -52.104 | 23.9993 | 50.1774
685 | 81.5 | -2 | -0.45888 | -45.4425 | 22.4918 | 45.2148
686 | 81 | -2 | -0.90603 | -40.3114 | 19.7027 | 39.8661
687 | 80.5 | -2 | 0.70056 | -38.4191 | 19.5598 | 38.7742
688 | 80.5 | 12 | 43.3462 | -2.3707 | 22.8584 | 44.5788
689 | 81 | 12 | 47.7562 | 7.4659 | 20.1452 | 44.4955
690 | 81.5 | 12 | 51.983 | 0.70498 | 25.639 | 51.6341
691 | 82 | 12 | 62.027 | 5.5155 | 28.2558 | 59.4614
692 | 82.1218 | 13.1579 | 34.6885 | 3.6115 | 15.5385 | 33.0311
693 | 82.5117 | -4.0459 | -7.0735 | -21.695 | 7.3107 | 19.1637
694 | 83.8527 | -3.9839 | -7.4998 | -17.4958 | 4.998 | 15.2031
695 | 83.3014 | -2.8915 | -5.3132 | -28.7655 | 11.7261 | 26.5113
696 | 82.75 | -1.799 | -6.4317 | -53.343 | 23.4556 | 50.4356
697 | 82.375 | -1.8995 | -4.2668 | -52.3132 | 24.0232 | 50.3157
698 | 83.1826 | -10 | 12.6555 | -0.99071 | 6.8231 | 13.1788
699 | 86.3652 | -10 | 11.5145 | 1.8584 | 4.8281 | 10.707
700 | 85.109 | -6.992 | 0.81389 | -6.52 | 3.6669 | 6.9627
701 | 82.75 | 11.799 | 60.8882 | 6.6341 | 27.1271 | 57.8571
702 | 83.5 | 11.5981 | 63.1648 | 6.2368 | 28.464 | 60.2888
703 | 84.1715 | 12.5026 | 32.7742 | 4.0199 | 14.3772 | 30.9606
704 | 84.843 | 13.4071 | 21.4137 | 3.1276 | 9.143 | 20.0338
705 | 83.5432 | 13.8615 | 22.057 | 6.1001 | 7.9784 | 19.7275
706 | 86.3652 | 20 | -1.016 | -13.6453 | 6.3147 | 13.1667
707 | 83.1826 | 20 | 1.3487 | -16.2577 | 8.8032 | 16.9723
708 | 85.6041 | 16.7035 | 5.6452 | -1.4882 | 3.5667 | 6.518
709 | 84.7398 | -3.2197 | -9.3131 | -19.1691 | 4.928 | 16.6031
710 | 85.6269 | -2.4555 | -7.2577 | -17.8697 | 5.306 | 15.5662
711 | 84.5635 | -2.0268 | -7.3757 | -30.0888 | 11.3566 | 27.1627
712 | 83.5 | -1.5981 | 0.35646 | -52.1035 | 26.23 | 52.2826
713 | 83.125 | -1.6986 | -7.196 | -55.7732 | 24.2886 | 52.5461
714 | 84.7625 | -1.8277 | -4.0326 | -25.9181 | 10.9428 | 24.1556
715 | 83.8981 | -1.2 | -7.1689 | -54.4837 | 23.6574 | 51.2765
716 | 83.7986 | -1.2995 | 2.5459 | -38.121 | 20.3334 | 39.4555
717 | 83.699 | -1.399 | 1.8653 | -47.4887 | 24.677 | 48.4483
718 | 83.5995 | -1.4986 | -2.4205 | -59.1981 | 28.3888 | 58.0257
719 | 85.1125 | -1.4777 | -7.9898 | -27.8472 | 9.9287 | 24.8357
720 | 84.5981 | -0.5 | -5.2941 | -41.5416 | 18.1237 | 39.1638
721 | 84.4231 | -0.675 | -0.65777 | -38.8743 | 19.1083 | 38.5496
722 | 84.2481 | -0.85 | 0.73692 | -36.965 | 18.851 | 37.3389
723 | 84.0731 | -1.025 | 0.093379 | -38.8152 | 19.4543 | 38.862
724 | 84.049 | 11.049 | 45.3298 | 5.5678 | 19.881 | 42.8183
725 | 84.5981 | 10.5 | 33.0939 | 2.9361 | 15.0789 | 31.7279
726 | 85.6695 | 10.3632 | 20.1375 | -3.3055 | 11.7215 | 21.9775
727 | 86.741 | 10.2263 | 16.7909 | -5.3287 | 11.0598 | 19.9951
728 | 85.792 | 11.8167 | 22.0643 | 1.5673 | 10.2485 | 21.3239
729 | 84.6986 | 10.125 | 19.897 | 0.99909 | 9.449 | 19.4168
730 | 84.799 | 9.75 | 11.816 | -2.7096 | 7.2628 | 13.3781
731 | 84.8995 | 9.375 | 3.1636 | -1.8786 | 2.5211 | 4.4137
732 | 85 | 9 | 25.4665 | 4.9506 | 10.2579 | 23.3875
733 | 85.8705 | 9.6132 | 7.3219 | -5.1562 | 6.239 | 10.8604
734 | 85 | 8.9451 | -3.0749 | -4.0937 | 0.5094 | 3.6913
735 | 85 | 8.8902 | 14.4528 | -2.8414 | 8.6471 | 16.0631
736 | 85 | 8.8354 | 7.4017 | -0.18856 | 3.7951 | 7.4978
737 | 85 | 8.7805 | -8.0999 | -19.7614 | 5.8307 | 17.2062
738 | 85.8705 | 9.5034 | 18.2859 | -0.36543 | 9.3257 | 18.4714
739 | 87.0711 | 2.7907 | 0.51962 | -12.2987 | 6.4092 | 12.5666
740 | 86.0355 | 3.8954 | 0.74842 | -11.0418 | 5.8951 | 11.4344
741 | 85 | 5 | 0.57298 | -12.6714 | 6.6222 | 12.9673
742 | 85 | 4 | -1.2152 | -12.6219 | 5.7033 | 12.0603
743 | 85 | 3 | -1.0166 | -12.9524 | 5.9679 | 12.4752
744 | 85 | 2 | 1.3359 | -16.9996 | 9.1678 | 17.7054
745 | 85 | 1 | -5.7982 | -24.5467 | 9.3743 | 22.2223
746 | 86.0355 | 1.8954 | -0.57313 | -17.3826 | 8.4047 | 17.1032
747 | 84.799 | 0.25 | -0.67986 | -28.5617 | 13.9409 | 28.2279
748 | 86.349 | 0.16762 | -7.0834 | -15.9459 | 4.4313 | 13.8381
749 | 85 | 6.8902 | -0.61202 | -7.1886 | 3.2883 | 6.9029
750 | 86.906 | 6.5085 | 4.6484 | -7.6682 | 6.1583 | 10.7728
751 | 86.9264 | -4.492 | -0.15042 | -13.9202 | 6.8849 | 13.8456
752 | 90 | -5 | 5.2176 | -13.0836 | 9.1506 | 16.33
753 | 90 | -3.1 | 1.4954 | -11.0462 | 6.2708 | 11.8648
754 | 90 | -1.2 | -2.0625 | -7.5214 | 2.7294 | 6.7315
755 | 87.8135 | -1.8277 | -4.0705 | -11.2695 | 3.5995 | 9.8843
756 | 88.1826 | -10 | 3.0142 | -0.60133 | 1.8078 | 3.3556
757 | 90 | -10 | 1.4618 | -5.7915 | 3.6266 | 6.6441
758 | 90 | -7.5 | 3.5492 | -9.5969 | 6.5731 | 11.7796
759 | 90 | 15 | 6.076 | -3.1853 | 4.6306 | 8.1497
760 | 90 | 17.5 | 1.6603 | -1.8382 | 1.7493 | 3.0312
761 | 90 | 20 | 1.3457 | -4.0466 | 2.6961 | 4.8612
762 | 88.1826 | 20 | -0.62809 | -8.0815 | 3.7267 | 7.7865
763 | 87.4215 | 14.2035 | 12.0653 | -2.0819 | 7.0736 | 13.2297
764 | 88.3705 | 9.5034 | 12.6328 | -8.023 | 10.3279 | 18.0363
765 | 90 | 8.7805 | 12.6105 | -7.9778 | 10.2941 | 17.9798
766 | 90 | 11.8902 | 10.1016 | -3.9189 | 7.0102 | 12.5294
767 | 90 | 1.9 | 0.58926 | -5.7963 | 3.1928 | 6.1123
768 | 90 | 5 | 7.5038 | -8.2505 | 7.8771 | 13.6487
769 | 88.5355 | 3.8954 | 3.338 | -9.2928 | 6.3154 | 11.3365
770 | 90 | 6.8902 | 8.3969 | -7.8416 | 8.1193 | 14.0657
771 | 92.5 | -10 | 0.49301 | -12.721 | 6.607 | 12.9745
772 | 95 | -10 | 0.1117 | -21.4805 | 10.7961 | 21.5365
773 | 95 | -7.5 | 2.2666 | -15.9118 | 9.0892 | 17.1577
774 | 95 | -5 | 6.3853 | -12.7383 | 9.5618 | 16.8634
775 | 92.5 | -5 | 5.1565 | -11.993 | 8.5747 | 15.2402
776 | 95 | -3.1 | 5.8032 | -6.431 | 6.1171 | 10.5997
777 | 95 | -1.2 | 5.4001 | -2.5658 | 3.9829 | 7.0427
778 | 92.5 | -1.2 | 0.89081 | -4.0593 | 2.475 | 4.5702
779 | 95 | 1.9 | 8.0244 | 0.171 | 3.9267 | 7.9403
780 | 95 | 5 | 13.775 | -4.3154 | 9.0452 | 16.3651
781 | 92.5 | 5 | 9.0295 | -6.5921 | 7.8108 | 13.5835
782 | 95 | 6.8902 | 11.4149 | -4.3726 | 7.8938 | 14.1186
783 | 95 | 8.7805 | 10.1251 | -4.5216 | 7.3233 | 12.9901
784 | 92.5 | 8.7805 | 9.9908 | -6.2762 | 8.1335 | 14.2096
785 | 95 | 11.8902 | 5.8886 | -2.0971 | 3.9929 | 7.171
786 | 95 | 15 | 1.5202 | -0.51986 | 1.02 | 1.8361
787 | 92.5 | 15 | 3.6889 | -1.8543 | 2.7716 | 4.8873
788 | 95 | 17.5 | 0.31644 | -0.15114 | 0.23379 | 0.41329
789 | 95 | 20 | 0.12981 | -0.66617 | 0.39799 | 0.73967
790 | 92.5 | 20 | 0.27049 | -2.0147 | 1.1426 | 2.1627
791 | 96.4695 | 17.0225 | 0.51868 | -0.039959 | 0.27932 | 0.53977
792 | 97.9389 | 19.0451 | -0.074871 | -0.853 | 0.38907 | 0.81814
793 | 97.242 | 19.4002 | 0.10814 | -0.44028 | 0.27421 | 0.50314
794 | 96.5451 | 19.7553 | -0.25007 | -0.68443 | 0.21718 | 0.59985
795 | 95.7725 | 19.8776 | 0.007702 | -0.70293 | 0.35531 | 0.70681
796 | 96.7915 | 4.535 | 15.4927 | -2.4731 | 8.9829 | 16.8658
797 | 98.583 | 4.07 | 22.3988 | -0.43966 | 11.4192 | 22.6218
798 | 98.667 | 6.4253 | 13.07 | -0.49791 | 6.7839 | 13.3259
799 | 98.751 | 8.7805 | 6.7522 | -1.1581 | 3.9551 | 7.3995
800 | 96.8755 | 8.7805 | 8.3485 | -2.2999 | 5.3242 | 9.705
801 | 96.8755 | -10 | -0.34367 | -27.9211 | 13.7887 | 27.7509
802 | 98.751 | -10 | -0.90242 | -35.0303 | 17.0639 | 34.5879
803 | 98.751 | -7.5 | 1.9109 | -20.1712 | 11.041 | 21.1914
804 | 98.751 | -5 | 6.6951 | -11.2456 | 8.9704 | 15.7029
805 | 96.8755 | -5 | 5.9163 | -11.7552 | 8.8358 | 15.58
806 | 98.751 | 11.8902 | 2.4952 | -0.45313 | 1.4741 | 2.7499
807 | 98.751 | 15 | 0.33221 | -0.25753 | 0.29487 | 0.5121
808 | 96.8755 | 15 | 1.2053 | -0.18096 | 0.69315 | 1.3053
809 | 97.68 | -0.44108 | 11.3421 | 4.5763 | 3.3829 | 9.8834
810 | 100.36 | 0.31786 | 28.098 | 8.2165 | 9.9407 | 25.0228
811 | 99.4715 | 2.194 | 27.9019 | 7.5908 | 10.1555 | 24.9868
812 | 99.5555 | -2.3411 | 9.7192 | 4.5972 | 2.561 | 8.4211
813 | 98.751 | 16.6165 | -0.081745 | -0.29025 | 0.10425 | 0.25923
814 | 98.751 | 18.233 | 0.44767 | -0.20721 | 0.32744 | 0.57975
815 | 98.345 | 18.639 | 0.16182 | -0.29362 | 0.22772 | 0.39989
816 | 99.7553 | 16.5451 | -0.12578 | -0.52373 | 0.19897 | 0.47354
817 | 99.4002 | 17.242 | 0.070238 | -0.43023 | 0.25023 | 0.46931
818 | 99.0451 | 17.9389 | -0.058611 | -0.56418 | 0.25278 | 0.53728
819 | 98.898 | 18.086 | 0.017556 | -0.55645 | 0.287 | 0.56543
820 | 99.2531 | 15.7725 | 0.15175 | -0.053179 | 0.10246 | 0.18419
821 | 100 | 5 | 22.1742 | 0.45028 | 10.862 | 21.9525
822 | 100 | 6.8902 | 11.1977 | -1.4045 | 6.3011 | 11.962
823 | 100 | 8.7805 | 3.7905 | 0.055763 | 1.8674 | 3.7629
824 | 99.3755 | 8.7805 | 5.7124 | -0.33691 | 3.0246 | 5.888
825 | 99.2915 | 4.535 | 21.4515 | 1.2912 | 10.0801 | 20.8359
826 | 100 | 11.8902 | 1.4193 | 0.2166 | 0.60134 | 1.3243
827 | 100 | 15 | -0.27121 | -1.0285 | 0.37862 | 0.92322
828 | 99.3755 | 15 | 0.039366 | -0.62491 | 0.33214 | 0.64549
829 | 99.9388 | 15.3863 | -0.094187 | -0.43184 | 0.16883 | 0.3933
830 | 99.8776 | 15.7725 | 0.44142 | -0.36562 | 0.40352 | 0.69995
831 | 99.8165 | 16.1588 | -0.039585 | -0.40693 | 0.18367 | 0.38865
832 | 99.4138 | 3.7625 | 29.8865 | 0.92301 | 14.4818 | 29.4359
833 | 100.2447 | 3.4549 | 41.9489 | 5.5533 | 18.1978 | 39.4663
834 | 100.1835 | 3.8412 | 33.5966 | 0.46244 | 16.5671 | 33.3678
835 | 100.1224 | 4.2275 | 24.3252 | -1.7536 | 13.0394 | 25.2477
836 | 100.0612 | 4.6137 | 23.7697 | 0.072652 | 11.8485 | 23.7335
837 | 100.9549 | 2.0611 | 58.3058 | 4.3618 | 26.972 | 56.2519
838 | 100.5998 | 2.758 | 44.8353 | 0.52325 | 22.156 | 44.576
839 | 100.6574 | 1.1895 | 39.5104 | 5.4021 | 17.0542 | 37.1055
840 | 101.2105 | 0.6364 | 43.5218 | 4.6993 | 19.4112 | 41.3728
841 | 102.0611 | 0.95492 | 67.8957 | 6.2221 | 30.8368 | 65.0083
842 | 101.7845 | 1.2315 | 57.5204 | 0.52797 | 28.4962 | 57.2582
843 | 101.508 | 1.508 | 48.5694 | 0.14048 | 24.2145 | 48.4993
844 | 101.2315 | 1.7845 | 51.3943 | -0.33632 | 25.8653 | 51.5633
845 | 101.8755 | -10 | -0.41958 | -40.2409 | 19.9107 | 40.0328
846 | 105 | -10 | -0.92996 | -43.9763 | 21.5232 | 43.5188
847 | 105 | -7.5 | 1.541 | -22.179 | 11.86 | 22.9882
848 | 105 | -5 | 4.2799 | -2.7574 | 3.5186 | 6.1418
849 | 101.8755 | -5 | 5.5638 | -4.8632 | 5.2135 | 9.0368
850 | 104.3439 | -3.1012 | 15.7204 | 4.3554 | 5.6825 | 14.0581
851 | 103.6878 | -1.2024 | 36.9142 | 5.5402 | 15.687 | 34.4795
852 | 102.0239 | -0.44228 | 34.5048 | 11.099 | 11.7029 | 30.509
853 | 103.5714 | -0.47884 | 49.8739 | 4.5149 | 22.6795 | 47.7767
854 | 103.4549 | 0.24472 | 72.694 | 6.5244 | 33.0848 | 69.6613
855 | 102.758 | 0.59982 | 64.1301 | 1.4414 | 31.3443 | 63.4217
856 | 104.3439 | -0.6012 | 45.5963 | 3.609 | 20.9936 | 43.9032
857 | 105 | 0 | 55.6589 | 2.1124 | 26.7732 | 54.6333
858 | 104.6137 | 0.06118 | 55.17 | -0.60236 | 27.8862 | 55.4736
859 | 104.2275 | 0.12236 | 53.2261 | 0.15054 | 26.5378 | 53.151
860 | 103.8412 | 0.18354 | 62.1798 | 0.91855 | 30.6306 | 61.7257
861 | 107.5 | -5 | 3.8729 | -2.9209 | 3.3969 | 5.9029
862 | 110 | -5 | 5.2887 | -4.0878 | 4.6882 | 8.1424
863 | 110 | -3.1 | 15.1893 | -0.48261 | 7.836 | 15.4363
864 | 110 | -1.2 | 29.3042 | -0.89479 | 15.0995 | 29.7617
865 | 106.8439 | -1.2012 | 32.9064 | 2.2009 | 15.3528 | 31.863
866 | 110 | 0 | 36.3686 | 0.93946 | 17.7145 | 35.9081
867 | 107.5 | 0 | 42.3525 | -2.1096 | 22.231 | 43.4457
868 | 110 | -0.6 | 33.2012 | -0.10348 | 16.6523 | 33.2531
869 | 107.5 | -10 | -0.53816 | -41.1699 | 20.3159 | 40.9035
870 | 110 | -10 | 0.04591 | -38.4405 | 19.2432 | 38.4635
871 | 110 | -7.5 | 0.5654 | -18.9621 | 9.7637 | 19.251
872 | 112.5 | -10 | 0.035378 | -33.9772 | 17.0063 | 33.9949
873 | 115 | -10 | -0.0399 | -30.1534 | 15.0568 | 30.1335
874 | 115 | -7.5 | 0.50673 | -15.4952 | 8.001 | 15.7547
875 | 115 | -5 | 4.3755 | -4.4783 | 4.4269 | 7.6678
876 | 112.5 | -5 | 4.177 | -4.0755 | 4.1262 | 7.147
877 | 115 | -3.1 | 12.3652 | -0.87613 | 6.6207 | 12.8257
878 | 115 | -1.2 | 22.9399 | 0.10594 | 11.417 | 22.8871
879 | 112.5 | -1.2 | 25.4098 | -0.49703 | 12.9534 | 25.662
880 | 115 | 0 | 29.7523 | -0.4769 | 15.1146 | 29.9936
881 | 112.5 | 0 | 33.793 | 0.68627 | 16.5534 | 33.4552
882 | 115 | -0.6 | 26.2646 | -0.090249 | 13.1774 | 26.3099
883 | 117.5 | -10 | -0.000885 | -26.2813 | 13.1402 | 26.2809
884 | 120 | -10 | 0.069368 | -22.5059 | 11.2877 | 22.5407
885 | 120 | -7.5 | 0.65324 | -11.9042 | 6.2787 | 12.2439
886 | 120 | -5 | 4.4448 | -4.4117 | 4.4282 | 7.67
887 | 117.5 | -5 | 4.0774 | -4.0744 | 4.0759 | 7.0596
888 | 120 | -3.1 | 9.6537 | -1.1119 | 5.3828 | 10.2549
889 | 120 | -1.2 | 17.307 | -0.33816 | 8.8226 | 17.4785
890 | 117.5 | -1.2 | 20.1029 | -0.038233 | 10.0706 | 20.1221
891 | 120 | 0 | 22.5178 | 0.1307 | 11.1936 | 22.4528
892 | 117.5 | 0 | 26.1842 | -0.14669 | 13.1655 | 26.2579
893 | 120 | -0.6 | 19.8711 | -0.05975 | 9.9654 | 19.9011
894 | 122.5 | -10 | -0.011323 | -18.7167 | 9.3527 | 18.711
895 | 125 | -10 | 0.015123 | -14.8594 | 7.4373 | 14.867
896 | 125 | -7.5 | 0.98259 | -8.4689 | 4.7257 | 9.0005
897 | 125 | -5 | 4.4194 | -4.5517 | 4.4855 | 7.7695
898 | 122.5 | -5 | 4.0658 | -4.0704 | 4.0681 | 7.0461
899 | 125 | -3.1 | 7.0548 | -1.4572 | 4.256 | 7.8851
900 | 125 | -1.2 | 11.7728 | -0.13823 | 5.9555 | 11.8425
901 | 122.5 | -1.2 | 14.4539 | -0.16176 | 7.3078 | 14.5355
902 | 125 | 0 | 15.0587 | -0.23651 | 7.6476 | 15.1783
903 | 122.5 | 0 | 18.7718 | -0.024309 | 9.3981 | 18.784
904 | 125 | -0.6 | 13.2841 | -0.13805 | 6.7111 | 13.3536
905 | 127.5 | -10 | 0.11927 | -10.9488 | 5.534 | 11.0089
906 | 130 | -10 | 0.26928 | -6.9416 | 3.6054 | 7.0801
907 | 130 | -7.5 | 1.1666 | -5.2057 | 3.1862 | 5.8765
908 | 130 | -5 | 4.0262 | -4.6897 | 4.3579 | 7.5555
909 | 127.5 | -5 | 4.0319 | -4.1732 | 4.1025 | 7.1061
910 | 130 | -3.1 | 4.7329 | -3.0134 | 3.8732 | 6.7634
911 | 130 | -1.2 | 5.8098 | -1.9525 | 3.8811 | 6.9935
912 | 127.5 | -1.2 | 8.9609 | -0.31411 | 4.6375 | 9.1221
913 | 130 | 0 | 4.9142 | -0.74169 | 2.828 | 5.324
914 | 127.5 | 0 | 12.2367 | 0.32382 | 5.9564 | 12.078
915 | 130 | -0.6 | 5.9961 | -1.1694 | 3.5827 | 6.6582
916 | 130 | 1 | -2.449 | -3.9524 | 0.75168 | 3.4554
917 | 130 | 0.5 | 0.84539 | -2.4122 | 1.6288 | 2.9279
918 | 132.5 | 1 | 0.81634 | -3.189 | 2.0027 | 3.666
919 | 135 | 2 | -0.15832 | -2.5109 | 1.1763 | 2.4356
920 | 132.5 | 2 | -0.1932 | -1.6696 | 0.73818 | 1.5818
921 | 130 | 2 | -1.5572 | -5.0614 | 1.7521 | 4.4901
922 | 130 | 1.5 | 0.1443 | -2.6071 | 1.3757 | 2.6822
923 | 132.5 | -10 | 0.24314 | -3.8182 | 2.0307 | 3.9454
924 | 135 | -10 | 0.16741 | -1.3104 | 0.73893 | 1.4017
925 | 135 | -7.5 | 0.75947 | -1.9572 | 1.3584 | 2.4278
926 | 135 | -5 | 1.5859 | -2.8096 | 2.1977 | 3.8554
927 | 132.5 | -5 | 2.5045 | -3.6663 | 3.0854 | 5.3755
928 | 135 | -3.1 | 1.4079 | -2.6487 | 2.0283 | 3.5675
929 | 135 | -1.2 | 1.0476 | -2.85 | 1.9488 | 3.4937
930 | 132.5 | -1.2 | 2.9274 | -2.9689 | 2.9481 | 5.1064
931 | 135 | 0.4 | 0.45256 | -2.5096 | 1.4811 | 2.7638
932 | 140 | -5 | 0.25073 | -1.0002 | 0.62547 | 1.1463
933 | 137.5 | -5 | 0.64838 | -1.8818 | 1.2651 | 2.2763
934 | 137.5 | -8 | 0.097 | -0.78634 | 0.44167 | 0.83906
935 | 140 | -6 | 0.70953 | -0.96195 | 0.83574 | 1.453
936 | 140 | -5.5 | -0.070339 | -0.96781 | 0.44874 | 0.93463
937 | 140 | -3.1 | 0.065928 | -1.9133 | 0.98959 | 1.9471
938 | 140 | -1.2 | -0.31049 | -2.4202 | 1.0549 | 2.2809
939 | 137.5 | -1.2 | 0.41968 | -2.4313 | 1.4255 | 2.666
940 | 140 | 2 | -0.16438 | -2.792 | 1.3138 | 2.7136
941 | 137.5 | 2 | -0.04863 | -2.4443 | 1.1978 | 2.4203
942 | 140 | 0.4 | -0.1341 | -2.5611 | 1.2135 | 2.4967
943 | 139.5981 | -8.5 | 0.12077 | -0.077378 | 0.099073 | 0.17297
944 | 137.299 | -9.25 | 0.044044 | -0.65458 | 0.34931 | 0.67768
945 | 136 | -10 | -0.1163 | -0.96484 | 0.42427 | 0.91227
946 | 137 | -10 | 0.87849 | -0.27478 | 0.57664 | 1.0434
947 | 137.75 | -9.799 | -0.026277 | -0.29586 | 0.13479 | 0.28363
948 | 138.5 | -9.5981 | 0.59986 | -0.28869 | 0.44427 | 0.78507
949 | 139.049 | -9.049 | 0.053353 | -0.090202 | 0.071778 | 0.12568
950 | 139.799 | -7.75 | 0.19198 | -0.16416 | 0.17807 | 0.30874
951 | 140 | -7 | -0.14906 | -0.97887 | 0.41491 | 0.91351
952 | 140 | -6.5 | 0.078281 | -0.34196 | 0.21012 | 0.38708
グリッドピッチ精度 | 節点1: 5; 節点2: 円・円弧分割係数; 節点3: 3
コメント | 節点1: 応力集中部のグリッドを変更して要素の形状を整えたもの